## 55x55 data sheet
Designation | A | B | t | n | No bolts in a row Nr | d | dh | p |  |  | e |  |  | bs | Lc | β |  |  |  | β modi | Ag | Anc | Ago | Avg | Avn | Atg | Atn | Tdg | Tdn | Tdb1 | Tdb2 | Tdb | capacity | Failure
| mm | mm | mm |  |  | mm | mm | min | max | p | min | max | e | mm | mm | Lower | calc | Upper | β |  | mm² | mm² | mm² | mm² | mm² | mm² | mm² | kN | kN | kN | kN | kN | kN
Number of Bolts - Varying
ISA 5555 | 55 | 55 | 5 | 2 | 1 | 12 | 13 | 30 | 80 | 35 | 22.1 | 60 | 25 | 80 | 35 | 0.7 | 0.23 | 1.4432 | 0.7 | 0.7 | 527 | 197.5 | 262.5 | 300 | 202.5 | 125 | 92.5 | 120 | 100 | 67 | 63 | 63 | 63 | Failure governed by Block Shear
ISA 5555 | 55 | 55 |  | 3 | 1 | 12 | 13 | 30 | 80 | 35 | 22.1 | 60 | 25 | 80 | 70 | 0.7 | 0.82 | 1.4432 | 0.82 | 0.82 | 527 | 197.5 | 262.5 | 475 | 312.5 | 125 | 92.5 | 120 | 107 | 90 | 82 | 82 | 82 | Failure governed by Block Shear
ISA 5555 | 55 | 55 |  | 4 | 1 | 12 | 13 | 30 | 80 | 35 | 22.1 | 60 | 25 | 80 | 105 | 0.7 | 1.01 | 1.4432 | 1.01 | 1 | 527 | 197.5 | 262.5 | 650 | 422.5 | 125 | 92.5 | 120 | 118 | 113 | 100 | 100 | 100 | Failure governed by Block Shear
ISA 5555 | 55 | 55 |  | 5 | 1 | 12 | 13 | 30 | 80 | 35 | 22.1 | 60 | 25 | 80 | 140 | 0.7 | 1.11 | 1.4432 | 1.11 | 1 | 527 | 197.5 | 262.5 | 825 | 532.5 | 125 | 92.5 | 120 | 118 | 136 | 119 | 119 | 118 | Failure governed by Rupture of critical section
ISA 5555 | 55 | 55 |  | 6 | 1 | 12 | 13 | 30 | 80 | 35 | 22.1 | 60 | 25 | 80 | 175 | 0.7 | 1.17 | 1.4432 | 1.17 | 1 | 527 | 197.5 | 262.5 | 1000 | 642.5 | 125 | 92.5 | 120 | 118 | 159 | 138 | 138 | 118 | Failure governed by Rupture of critical section
ISA 5555 | 55 | 55 |  | 7 | 1 | 12 | 13 | 30 | 80 | 35 | 22.1 | 60 | 25 | 80 | 210 | 0.7 | 1.21 | 1.4432 | 1.21 | 1 | 527 | 197.5 | 262.5 | 1175 | 752.5 | 125 | 92.5 | 120 | 118 | 181 | 157 | 157 | 118 | Failure governed by Rupture of critical section
ISA 5555 | 55 | 55 |  | 8 | 1 | 12 | 13 | 30 | 80 | 35 | 22.1 | 60 | 25 | 80 | 245 | 0.7 | 1.23 | 1.4432 | 1.23 | 1 | 527 | 197.5 | 262.5 | 1350 | 862.5 | 125 | 92.5 | 120 | 118 | 204 | 175 | 175 | 118 | Failure governed by Rupture of critical section
ISA 5555 | 55 | 55 | 6 | 2 | 1 | 12 | 13 | 30 | 96 | 35 | 22.1 | 72 | 25 | 79 | 35 | 0.7 | 0.44 | 1.4432 | 0.7 | 0.7 | 626 | 234 | 312 | 360 | 243 | 150 | 111 | 142 | 119 | 80 | 76 | 76 | 76 | Failure governed by Block Shear
ISA 5555 | 55 | 55 |  | 3 | 1 | 12 | 13 | 30 | 96 | 35 | 22.1 | 72 | 25 | 79 | 70 | 0.7 | 0.92 | 1.4432 | 0.92 | 0.92 | 626 | 234 | 312 | 570 | 375 | 150 | 111 | 142 | 134 | 108 | 98 | 98 | 98 | Failure governed by Block Shear
ISA 5555 | 55 | 55 |  | 4 | 1 | 12 | 13 | 30 | 96 | 35 | 22.1 | 72 | 25 | 79 | 105 | 0.7 | 1.08 | 1.4432 | 1.08 | 1 | 626 | 234 | 312 | 780 | 507 | 150 | 111 | 142 | 140 | 135 | 121 | 121 | 121 | Failure governed by Block Shear
ISA 5555 | 55 | 55 |  | 5 | 1 | 12 | 13 | 30 | 96 | 35 | 22.1 | 72 | 25 | 79 | 140 | 0.7 | 1.16 | 1.4432 | 1.16 | 1 | 626 | 234 | 312 | 990 | 639 | 150 | 111 | 142 | 140 | 163 | 143 | 143 | 140 | Failure governed by Rupture of critical section
ISA 5555 | 55 | 55 |  | 6 | 1 | 12 | 13 | 30 | 96 | 35 | 22.1 | 72 | 25 | 79 | 175 | 0.7 | 1.21 | 1.4432 | 1.21 | 1 | 626 | 234 | 312 | 1200 | 771 | 150 | 111 | 142 | 140 | 190 | 165 | 165 | 140 | Failure governed by Rupture of critical section
ISA 5555 | 55 | 55 |  | 7 | 1 | 12 | 13 | 30 | 96 | 35 | 22.1 | 72 | 25 | 79 | 210 | 0.7 | 1.24 | 1.4432 | 1.24 | 1 | 626 | 234 | 312 | 1410 | 903 | 150 | 111 | 142 | 140 | 218 | 188 | 188 | 140 | Failure governed by Rupture of critical section
ISA 5555 | 55 | 55 |  | 8 | 1 | 12 | 13 | 30 | 96 | 35 | 22.1 | 72 | 25 | 79 | 245 | 0.7 | 1.26 | 1.4432 | 1.26 | 1 | 626 | 234 | 312 | 1620 | 1035 | 150 | 111 | 142 | 140 | 245 | 210 | 210 | 140 | Failure governed by Rupture of critical section
ISA 5555 | 55 | 55 | 8 | 2 | 1 | 12 | 13 | 30 | 128 | 35 | 22.1 | 96 | 25 | 77 | 35 | 0.7 | 0.7 | 1.4432 | 0.7 | 0.7 | 818 | 304 | 408 | 480 | 324 | 200 | 148 | 186 | 155 | 107 | 101 | 101 | 101 | Failure governed by Block Shear
ISA 5555 | 55 | 55 |  | 3 | 1 | 12 | 13 | 30 | 128 | 35 | 22.1 | 96 | 25 | 77 | 70 | 0.7 | 1.05 | 1.4432 | 1.05 | 1 | 818 | 304 | 408 | 760 | 500 | 200 | 148 | 186 | 182 | 143 | 131 | 131 | 131 | Failure governed by Block Shear
ISA 5555 | 55 | 55 |  | 4 | 1 | 12 | 13 | 30 | 128 | 35 | 22.1 | 96 | 25 | 77 | 105 | 0.7 | 1.17 | 1.4432 | 1.17 | 1 | 818 | 304 | 408 | 1040 | 676 | 200 | 148 | 186 | 182 | 180 | 161 | 161 | 161 | Failure governed by Block Shear
ISA 5555 | 55 | 55 |  | 5 | 1 | 12 | 13 | 30 | 128 | 35 | 22.1 | 96 | 25 | 77 | 140 | 0.7 | 1.22 | 1.4432 | 1.22 | 1 | 818 | 304 | 408 | 1320 | 852 | 200 | 148 | 186 | 182 | 217 | 191 | 191 | 182 | Failure governed by Rupture of critical section
ISA 5555 | 55 | 55 |  | 6 | 1 | 12 | 13 | 30 | 128 | 35 | 22.1 | 96 | 25 | 77 | 175 | 0.7 | 1.26 | 1.4432 | 1.26 | 1 | 818 | 304 | 408 | 1600 | 1028 | 200 | 148 | 186 | 182 | 254 | 221 | 221 | 182 | Failure governed by Rupture of critical section
ISA 5555 | 55 | 55 |  | 7 | 1 | 12 | 13 | 30 | 128 | 35 | 22.1 | 96 | 25 | 77 | 210 | 0.7 | 1.28 | 1.4432 | 1.28 | 1 | 818 | 304 | 408 | 1880 | 1204 | 200 | 148 | 186 | 182 | 290 | 251 | 251 | 182 | Failure governed by Rupture of critical section
ISA 5555 | 55 | 55 |  | 8 | 1 | 12 | 13 | 30 | 128 | 35 | 22.1 | 96 | 25 | 77 | 245 | 0.7 | 1.3 | 1.4432 | 1.3 | 1 | 818 | 304 | 408 | 2160 | 1380 | 200 | 148 | 186 | 182 | 327 | 281 | 281 | 182 | Failure governed by Rupture of critical section
ISA 5555 | 55 | 55 | 10 | 2 | 1 | 12 | 13 | 30 | 160 | 35 | 22.1 | 120 | 25 | 75 | 35 | 0.7 | 0.85 | 1.4432 | 0.85 | 0.85 | 1002 | 370 | 500 | 600 | 405 | 250 | 185 | 228 | 206 | 133 | 126 | 126 | 126 | Failure governed by Block Shear
ISA 5555 | 55 | 55 |  | 3 | 1 | 12 | 13 | 30 | 160 | 35 | 22.1 | 120 | 25 | 75 | 70 | 0.7 | 1.13 | 1.4432 | 1.13 | 1 | 1002 | 370 | 500 | 950 | 625 | 250 | 185 | 228 | 223 | 179 | 163 | 163 | 163 | Failure governed by Block Shear
ISA 5555 | 55 | 55 |  | 4 | 1 | 12 | 13 | 30 | 160 | 35 | 22.1 | 120 | 25 | 75 | 105 | 0.7 | 1.22 | 1.4432 | 1.22 | 1 | 1002 | 370 | 500 | 1300 | 845 | 250 | 185 | 228 | 223 | 225 | 201 | 201 | 201 | Failure governed by Block Shear
ISA 5555 | 55 | 55 |  | 5 | 1 | 12 | 13 | 30 | 160 | 35 | 22.1 | 120 | 25 | 75 | 140 | 0.7 | 1.26 | 1.4432 | 1.26 | 1 | 1002 | 370 | 500 | 1650 | 1065 | 250 | 185 | 228 | 223 | 271 | 238 | 238 | 223 | Failure governed by Rupture of critical section
ISA 5555 | 55 | 55 |  | 6 | 1 | 12 | 13 | 30 | 160 | 35 | 22.1 | 120 | 25 | 75 | 175 | 0.7 | 1.29 | 1.4432 | 1.29 | 1 | 1002 | 370 | 500 | 2000 | 1285 | 250 | 185 | 228 | 223 | 317 | 276 | 276 | 223 | Failure governed by Rupture of critical section
ISA 5555 | 55 | 55 |  | 7 | 1 | 12 | 13 | 30 | 160 | 35 | 22.1 | 120 | 25 | 75 | 210 | 0.7 | 1.31 | 1.4432 | 1.31 | 1 | 1002 | 370 | 500 | 2350 | 1505 | 250 | 185 | 228 | 223 | 363 | 313 | 313 | 223 | Failure governed by Rupture of critical section
ISA 5555 | 55 | 55 |  | 8 | 1 | 12 | 13 | 30 | 160 | 35 | 22.1 | 120 | 25 | 75 | 245 | 0.7 | 1.32 | 1.4432 | 1.32 | 1 | 1002 | 370 | 500 | 2700 | 1725 | 250 | 185 | 228 | 223 | 409 | 351 | 351 | 223 | Failure governed by Rupture of critical section

## 60x60 data sheet
Designation | A | B | t | n | No bolts in a row Nr | d | dh | p |  |  | e |  |  | bs | Lc | β |  |  |  | β modi | Ag | Anc | Ago | Avg | Avn | Atg | Atn | Tdg | Tdn | Tdb1 | Tdb2 | Tdb | capacity | Failure
| mm | mm | mm |  |  | mm | mm | min | max | p | min | max | e | mm | mm | Lower | calc | Upper | β |  | mm² | mm² | mm² | mm² | mm² | mm² | mm² | kN | kN | kN | kN | kN | kN
Number of Bolts - Varying
ISA 6060 | 60 | 60 | 5 | 2 | 1 | 12 | 13 | 30 | 80 | 40 | 22.1 | 60 | 25 | 90 | 40 | 0.7 | 0.15 | 1.4432 | 0.7 | 0.7 | 575 | 222.5 | 287.5 | 325 | 227.5 | 125 | 92.5 | 131 | 111 | 70 | 67 | 67 | 67 | Failure governed by Block Shear
ISA 6060 | 60 | 60 |  | 3 | 1 | 12 | 13 | 30 | 80 | 40 | 22.1 | 60 | 25 | 90 | 80 | 0.7 | 0.77 | 1.4432 | 0.77 | 0.77 | 575 | 222.5 | 287.5 | 525 | 362.5 | 125 | 92.5 | 131 | 116 | 96 | 90 | 90 | 90 | Failure governed by Block Shear
ISA 6060 | 60 | 60 |  | 4 | 1 | 12 | 13 | 30 | 80 | 40 | 22.1 | 60 | 25 | 90 | 120 | 0.7 | 0.98 | 1.4432 | 0.98 | 0.98 | 575 | 222.5 | 287.5 | 725 | 497.5 | 125 | 92.5 | 131 | 130 | 122 | 113 | 113 | 113 | Failure governed by Block Shear
ISA 6060 | 60 | 60 |  | 5 | 1 | 12 | 13 | 30 | 80 | 40 | 22.1 | 60 | 25 | 90 | 160 | 0.7 | 1.09 | 1.4432 | 1.09 | 1 | 575 | 222.5 | 287.5 | 925 | 632.5 | 125 | 92.5 | 131 | 131 | 149 | 136 | 136 | 131 | Failure governed by Yielding of Gross Section
ISA 6060 | 60 | 60 |  | 6 | 1 | 12 | 13 | 30 | 80 | 40 | 22.1 | 60 | 25 | 90 | 200 | 0.7 | 1.15 | 1.4432 | 1.15 | 1 | 575 | 222.5 | 287.5 | 1125 | 767.5 | 125 | 92.5 | 131 | 131 | 175 | 159 | 159 | 131 | Failure governed by Yielding of Gross Section
ISA 6060 | 60 | 60 |  | 7 | 1 | 12 | 13 | 30 | 80 | 40 | 22.1 | 60 | 25 | 90 | 240 | 0.7 | 1.19 | 1.4432 | 1.19 | 1 | 575 | 222.5 | 287.5 | 1325 | 902.5 | 125 | 92.5 | 131 | 131 | 201 | 182 | 182 | 131 | Failure governed by Yielding of Gross Section
ISA 6060 | 60 | 60 |  | 8 | 1 | 12 | 13 | 30 | 80 | 40 | 22.1 | 60 | 25 | 90 | 280 | 0.7 | 1.22 | 1.4432 | 1.22 | 1 | 575 | 222.5 | 287.5 | 1525 | 1037.5 | 125 | 92.5 | 131 | 131 | 227 | 205 | 205 | 131 | Failure governed by Yielding of Gross Section
ISA 6060 | 60 | 60 | 6 | 2 | 1 | 12 | 13 | 30 | 96 | 40 | 22.1 | 72 | 25 | 89 | 40 | 0.7 | 0.37 | 1.4432 | 0.7 | 0.7 | 684 | 264 | 342 | 390 | 273 | 150 | 111 | 155 | 132 | 84 | 81 | 81 | 81 | Failure governed by Block Shear
ISA 6060 | 60 | 60 |  | 3 | 1 | 12 | 13 | 30 | 96 | 40 | 22.1 | 72 | 25 | 89 | 80 | 0.7 | 0.88 | 1.4432 | 0.88 | 0.88 | 684 | 264 | 342 | 630 | 435 | 150 | 111 | 155 | 146 | 115 | 108 | 108 | 108 | Failure governed by Block Shear
ISA 6060 | 60 | 60 |  | 4 | 1 | 12 | 13 | 30 | 96 | 40 | 22.1 | 72 | 25 | 89 | 120 | 0.7 | 1.06 | 1.4432 | 1.06 | 1 | 684 | 264 | 342 | 870 | 597 | 150 | 111 | 155 | 156 | 147 | 136 | 136 | 136 | Failure governed by Block Shear
ISA 6060 | 60 | 60 |  | 5 | 1 | 12 | 13 | 30 | 96 | 40 | 22.1 | 72 | 25 | 89 | 160 | 0.7 | 1.14 | 1.4432 | 1.14 | 1 | 684 | 264 | 342 | 1110 | 759 | 150 | 111 | 155 | 156 | 178 | 163 | 163 | 155 | Failure governed by Yielding of Gross Section
ISA 6060 | 60 | 60 |  | 6 | 1 | 12 | 13 | 30 | 96 | 40 | 22.1 | 72 | 25 | 89 | 200 | 0.7 | 1.19 | 1.4432 | 1.19 | 1 | 684 | 264 | 342 | 1350 | 921 | 150 | 111 | 155 | 156 | 210 | 191 | 191 | 155 | Failure governed by Yielding of Gross Section
ISA 6060 | 60 | 60 |  | 7 | 1 | 12 | 13 | 30 | 96 | 40 | 22.1 | 72 | 25 | 89 | 240 | 0.7 | 1.23 | 1.4432 | 1.23 | 1 | 684 | 264 | 342 | 1590 | 1083 | 150 | 111 | 155 | 156 | 241 | 219 | 219 | 155 | Failure governed by Yielding of Gross Section
ISA 6060 | 60 | 60 |  | 8 | 1 | 12 | 13 | 30 | 96 | 40 | 22.1 | 72 | 25 | 89 | 280 | 0.7 | 1.25 | 1.4432 | 1.25 | 1 | 684 | 264 | 342 | 1830 | 1245 | 150 | 111 | 155 | 156 | 273 | 246 | 246 | 155 | Failure governed by Yielding of Gross Section
ISA 6060 | 60 | 60 | 8 | 2 | 1 | 12 | 13 | 30 | 128 | 40 | 22.1 | 96 | 25 | 87 | 40 | 0.7 | 0.64 | 1.4432 | 0.7 | 0.7 | 896 | 344 | 448 | 520 | 364 | 200 | 148 | 204 | 173 | 112 | 107 | 107 | 107 | Failure governed by Block Shear
ISA 6060 | 60 | 60 |  | 3 | 1 | 12 | 13 | 30 | 128 | 40 | 22.1 | 96 | 25 | 87 | 80 | 0.7 | 1.02 | 1.4432 | 1.02 | 1 | 896 | 344 | 448 | 840 | 580 | 200 | 148 | 204 | 203 | 154 | 144 | 144 | 144 | Failure governed by Block Shear
ISA 6060 | 60 | 60 |  | 4 | 1 | 12 | 13 | 30 | 128 | 40 | 22.1 | 96 | 25 | 87 | 120 | 0.7 | 1.15 | 1.4432 | 1.15 | 1 | 896 | 344 | 448 | 1160 | 796 | 200 | 148 | 204 | 203 | 196 | 181 | 181 | 181 | Failure governed by Block Shear
ISA 6060 | 60 | 60 |  | 5 | 1 | 12 | 13 | 30 | 128 | 40 | 22.1 | 96 | 25 | 87 | 160 | 0.7 | 1.21 | 1.4432 | 1.21 | 1 | 896 | 344 | 448 | 1480 | 1012 | 200 | 148 | 204 | 203 | 238 | 218 | 218 | 203 | Failure governed by Rupture of critical section
ISA 6060 | 60 | 60 |  | 6 | 1 | 12 | 13 | 30 | 128 | 40 | 22.1 | 96 | 25 | 87 | 200 | 0.7 | 1.25 | 1.4432 | 1.25 | 1 | 896 | 344 | 448 | 1800 | 1228 | 200 | 148 | 204 | 203 | 280 | 255 | 255 | 203 | Failure governed by Rupture of critical section
ISA 6060 | 60 | 60 |  | 7 | 1 | 12 | 13 | 30 | 128 | 40 | 22.1 | 96 | 25 | 87 | 240 | 0.7 | 1.27 | 1.4432 | 1.27 | 1 | 896 | 344 | 448 | 2120 | 1444 | 200 | 148 | 204 | 203 | 322 | 292 | 292 | 203 | Failure governed by Rupture of critical section
ISA 6060 | 60 | 60 |  | 8 | 1 | 12 | 13 | 30 | 128 | 40 | 22.1 | 96 | 25 | 87 | 280 | 0.7 | 1.29 | 1.4432 | 1.29 | 1 | 896 | 344 | 448 | 2440 | 1660 | 200 | 148 | 204 | 203 | 364 | 328 | 328 | 203 | Failure governed by Rupture of critical section
ISA 6060 | 60 | 60 | 10 | 2 | 1 | 12 | 13 | 30 | 160 | 40 | 22.1 | 120 | 25 | 85 | 40 | 0.7 | 0.81 | 1.4432 | 0.81 | 0.81 | 1100 | 420 | 550 | 650 | 455 | 250 | 185 | 250 | 225 | 140 | 134 | 134 | 134 | Failure governed by Block Shear
ISA 6060 | 60 | 60 |  | 3 | 1 | 12 | 13 | 30 | 160 | 40 | 22.1 | 120 | 25 | 85 | 80 | 0.7 | 1.1 | 1.4432 | 1.1 | 1 | 1100 | 420 | 550 | 1050 | 725 | 250 | 185 | 250 | 249 | 192 | 180 | 180 | 180 | Failure governed by Block Shear
ISA 6060 | 60 | 60 |  | 4 | 1 | 12 | 13 | 30 | 160 | 40 | 22.1 | 120 | 25 | 85 | 120 | 0.7 | 1.2 | 1.4432 | 1.2 | 1 | 1100 | 420 | 550 | 1450 | 995 | 250 | 185 | 250 | 249 | 245 | 226 | 226 | 226 | Failure governed by Block Shear
ISA 6060 | 60 | 60 |  | 5 | 1 | 12 | 13 | 30 | 160 | 40 | 22.1 | 120 | 25 | 85 | 160 | 0.7 | 1.25 | 1.4432 | 1.25 | 1 | 1100 | 420 | 550 | 1850 | 1265 | 250 | 185 | 250 | 249 | 297 | 272 | 272 | 249 | Failure governed by Rupture of critical section
ISA 6060 | 60 | 60 |  | 6 | 1 | 12 | 13 | 30 | 160 | 40 | 22.1 | 120 | 25 | 85 | 200 | 0.7 | 1.28 | 1.4432 | 1.28 | 1 | 1100 | 420 | 550 | 2250 | 1535 | 250 | 185 | 250 | 249 | 350 | 318 | 318 | 249 | Failure governed by Rupture of critical section
ISA 6060 | 60 | 60 |  | 7 | 1 | 12 | 13 | 30 | 160 | 40 | 22.1 | 120 | 25 | 85 | 240 | 0.7 | 1.3 | 1.4432 | 1.3 | 1 | 1100 | 420 | 550 | 2650 | 1805 | 250 | 185 | 250 | 249 | 402 | 364 | 364 | 249 | Failure governed by Rupture of critical section
ISA 6060 | 60 | 60 |  | 8 | 1 | 12 | 13 | 30 | 160 | 40 | 22.1 | 120 | 25 | 85 | 280 | 0.7 | 1.32 | 1.4432 | 1.32 | 1 | 1100 | 420 | 550 | 3050 | 2075 | 250 | 185 | 250 | 249 | 455 | 410 | 410 | 249 | Failure governed by Rupture of critical section

## 65 x 65 data sheet
Designation | A | B | t | n | No bolts in a row Nr | d | dh | p |  |  | e |  |  | bs | Lc | β |  |  |  | β modi | Ag | Anc | Ago | Avg | Avn | Atg | Atn | Tdg | Tdn | Tdb1 | Tdb2 | Tdb | capacity | Failure
| mm | mm | mm |  |  | mm | mm | min | max | p | min | max | e | mm | mm | Lower | calc | Upper | β |  | mm² | mm² | mm² | mm² | mm² | mm² | mm² | kN | kN | kN | kN | kN | kN
Number of Bolts - Varying
ISA 6565 | 65 | 65 | 5 | 2 | 1 | 12 | 13 | 30 | 80 | 40 | 22.1 | 60 | 25 | 95 | 40 | 0.7 | -0.03 | 1.4432 | 0.7 | 0.7 | 625 | 247.5 | 312.5 | 325 | 227.5 | 150 | 117.5 | 142 | 123 | 77 | 73 | 73 | 73 | Failure governed by Block Shear
ISA 6565 | 65 | 65 |  | 3 | 1 | 12 | 13 | 30 | 80 | 40 | 22.1 | 60 | 25 | 95 | 80 | 0.7 | 0.68 | 1.4432 | 0.7 | 0.7 | 625 | 247.5 | 312.5 | 525 | 362.5 | 150 | 117.5 | 142 | 123 | 104 | 96 | 96 | 96 | Failure governed by Block Shear
ISA 6565 | 65 | 65 |  | 4 | 1 | 12 | 13 | 30 | 80 | 40 | 22.1 | 60 | 25 | 95 | 120 | 0.7 | 0.92 | 1.4432 | 0.92 | 0.92 | 625 | 247.5 | 312.5 | 725 | 497.5 | 150 | 117.5 | 142 | 138 | 130 | 119 | 119 | 119 | Failure governed by Block Shear
ISA 6565 | 65 | 65 |  | 5 | 1 | 12 | 13 | 30 | 80 | 40 | 22.1 | 60 | 25 | 95 | 160 | 0.7 | 1.04 | 1.4432 | 1.04 | 1 | 625 | 247.5 | 312.5 | 925 | 632.5 | 150 | 117.5 | 142 | 144 | 156 | 142 | 142 | 142 | Failure governed by Yielding of Gross Section
ISA 6565 | 65 | 65 |  | 6 | 1 | 12 | 13 | 30 | 80 | 40 | 22.1 | 60 | 25 | 95 | 200 | 0.7 | 1.11 | 1.4432 | 1.11 | 1 | 625 | 247.5 | 312.5 | 1125 | 767.5 | 150 | 117.5 | 142 | 144 | 182 | 165 | 165 | 142 | Failure governed by Yielding of Gross Section
ISA 6565 | 65 | 65 |  | 7 | 1 | 12 | 13 | 30 | 80 | 40 | 22.1 | 60 | 25 | 95 | 240 | 0.7 | 1.16 | 1.4432 | 1.16 | 1 | 625 | 247.5 | 312.5 | 1325 | 902.5 | 150 | 117.5 | 142 | 144 | 209 | 188 | 188 | 142 | Failure governed by Yielding of Gross Section
ISA 6565 | 65 | 65 |  | 8 | 1 | 12 | 13 | 30 | 80 | 40 | 22.1 | 60 | 25 | 95 | 280 | 0.7 | 1.2 | 1.4432 | 1.2 | 1 | 625 | 247.5 | 312.5 | 1525 | 1037.5 | 150 | 117.5 | 142 | 144 | 235 | 211 | 211 | 142 | Failure governed by Yielding of Gross Section
ISA 6565 | 65 | 65 | 5 | 2 | 1 | 14 | 15 | 35 | 80 | 50 | 25.5 | 60 | 30 | 95 | 50 | 0.7 | 0.26 | 1.4432 | 0.7 | 0.7 | 625 | 237.5 | 312.5 | 400 | 287.5 | 150 | 112.5 | 142 | 120 | 86 | 83 | 83 | 83 | Failure governed by Block Shear
ISA 6565 | 65 | 65 |  | 3 | 1 | 14 | 15 | 35 | 80 | 50 | 25.5 | 60 | 30 | 95 | 100 | 0.7 | 0.83 | 1.4432 | 0.83 | 0.83 | 625 | 237.5 | 312.5 | 650 | 462.5 | 150 | 112.5 | 142 | 129 | 119 | 113 | 113 | 113 | Failure governed by Block Shear
ISA 6565 | 65 | 65 |  | 4 | 1 | 14 | 15 | 35 | 80 | 50 | 25.5 | 60 | 30 | 95 | 150 | 0.7 | 1.02 | 1.4432 | 1.02 | 1 | 625 | 237.5 | 312.5 | 900 | 637.5 | 150 | 112.5 | 142 | 141 | 151 | 143 | 143 | 141 | Failure governed by Rupture of critical section
ISA 6565 | 65 | 65 |  | 5 | 1 | 14 | 15 | 35 | 80 | 50 | 25.5 | 60 | 30 | 95 | 200 | 0.7 | 1.11 | 1.4432 | 1.11 | 1 | 625 | 237.5 | 312.5 | 1150 | 812.5 | 150 | 112.5 | 142 | 141 | 184 | 173 | 173 | 141 | Failure governed by Rupture of critical section
ISA 6565 | 65 | 65 |  | 6 | 1 | 14 | 15 | 35 | 80 | 50 | 25.5 | 60 | 30 | 95 | 250 | 0.7 | 1.17 | 1.4432 | 1.17 | 1 | 625 | 237.5 | 312.5 | 1400 | 987.5 | 150 | 112.5 | 142 | 141 | 217 | 202 | 202 | 141 | Failure governed by Rupture of critical section
ISA 6565 | 65 | 65 |  | 7 | 1 | 14 | 15 | 35 | 80 | 50 | 25.5 | 60 | 30 | 95 | 300 | 0.7 | 1.21 | 1.4432 | 1.21 | 1 | 625 | 237.5 | 312.5 | 1650 | 1162.5 | 150 | 112.5 | 142 | 141 | 250 | 232 | 232 | 141 | Failure governed by Rupture of critical section
ISA 6565 | 65 | 65 |  | 8 | 1 | 14 | 15 | 35 | 80 | 50 | 25.5 | 60 | 30 | 95 | 350 | 0.7 | 1.24 | 1.4432 | 1.24 | 1 | 625 | 237.5 | 312.5 | 1900 | 1337.5 | 150 | 112.5 | 142 | 141 | 283 | 262 | 262 | 141 | Failure governed by Rupture of critical section
ISA 6565 | 65 | 65 | 6 | 2 | 1 | 12 | 13 | 30 | 96 | 40 | 22.1 | 72 | 25 | 94 | 40 | 0.7 | 0.22 | 1.4432 | 0.7 | 0.7 | 744 | 294 | 372 | 390 | 273 | 180 | 141 | 169 | 146 | 93 | 87 | 87 | 87 | Failure governed by Block Shear
ISA 6565 | 65 | 65 |  | 3 | 1 | 12 | 13 | 30 | 96 | 40 | 22.1 | 72 | 25 | 94 | 80 | 0.7 | 0.81 | 1.4432 | 0.81 | 0.81 | 744 | 294 | 372 | 630 | 435 | 180 | 141 | 169 | 155 | 124 | 115 | 115 | 115 | Failure governed by Block Shear
ISA 6565 | 65 | 65 |  | 4 | 1 | 12 | 13 | 30 | 96 | 40 | 22.1 | 72 | 25 | 94 | 120 | 0.7 | 1.01 | 1.4432 | 1.01 | 1 | 744 | 294 | 372 | 870 | 597 | 180 | 141 | 169 | 171 | 156 | 143 | 143 | 143 | Failure governed by Block Shear
ISA 6565 | 65 | 65 |  | 5 | 1 | 12 | 13 | 30 | 96 | 40 | 22.1 | 72 | 25 | 94 | 160 | 0.7 | 1.11 | 1.4432 | 1.11 | 1 | 744 | 294 | 372 | 1110 | 759 | 180 | 141 | 169 | 171 | 187 | 170 | 170 | 169 | Failure governed by Yielding of Gross Section
ISA 6565 | 65 | 65 |  | 6 | 1 | 12 | 13 | 30 | 96 | 40 | 22.1 | 72 | 25 | 94 | 200 | 0.7 | 1.16 | 1.4432 | 1.16 | 1 | 744 | 294 | 372 | 1350 | 921 | 180 | 141 | 169 | 171 | 219 | 198 | 198 | 169 | Failure governed by Yielding of Gross Section
ISA 6565 | 65 | 65 |  | 7 | 1 | 12 | 13 | 30 | 96 | 40 | 22.1 | 72 | 25 | 94 | 240 | 0.7 | 1.2 | 1.4432 | 1.2 | 1 | 744 | 294 | 372 | 1590 | 1083 | 180 | 141 | 169 | 171 | 250 | 225 | 225 | 169 | Failure governed by Yielding of Gross Section
ISA 6565 | 65 | 65 |  | 8 | 1 | 12 | 13 | 30 | 96 | 40 | 22.1 | 72 | 25 | 94 | 280 | 0.7 | 1.23 | 1.4432 | 1.23 | 1 | 744 | 294 | 372 | 1830 | 1245 | 180 | 141 | 169 | 171 | 282 | 253 | 253 | 169 | Failure governed by Yielding of Gross Section
ISA 6565 | 65 | 65 | 6 | 2 | 1 | 14 | 15 | 35 | 96 | 50 | 25.5 | 72 | 30 | 94 | 50 | 0.7 | 0.46 | 1.4432 | 0.7 | 0.7 | 744 | 282 | 372 | 480 | 345 | 180 | 135 | 169 | 142 | 103 | 100 | 100 | 100 | Failure governed by Block Shear
ISA 6565 | 65 | 65 |  | 3 | 1 | 14 | 15 | 35 | 96 | 50 | 25.5 | 72 | 30 | 94 | 100 | 0.7 | 0.93 | 1.4432 | 0.93 | 0.93 | 744 | 282 | 372 | 780 | 555 | 180 | 135 | 169 | 162 | 142 | 136 | 136 | 136 | Failure governed by Block Shear
ISA 6565 | 65 | 65 |  | 4 | 1 | 14 | 15 | 35 | 96 | 50 | 25.5 | 72 | 30 | 94 | 150 | 0.7 | 1.09 | 1.4432 | 1.09 | 1 | 744 | 282 | 372 | 1080 | 765 | 180 | 135 | 169 | 168 | 182 | 171 | 171 | 168 | Failure governed by Rupture of critical section
ISA 6565 | 65 | 65 |  | 5 | 1 | 14 | 15 | 35 | 96 | 50 | 25.5 | 72 | 30 | 94 | 200 | 0.7 | 1.16 | 1.4432 | 1.16 | 1 | 744 | 282 | 372 | 1380 | 975 | 180 | 135 | 169 | 168 | 221 | 207 | 207 | 168 | Failure governed by Rupture of critical section
ISA 6565 | 65 | 65 |  | 6 | 1 | 14 | 15 | 35 | 96 | 50 | 25.5 | 72 | 30 | 94 | 250 | 0.7 | 1.21 | 1.4432 | 1.21 | 1 | 744 | 282 | 372 | 1680 | 1185 | 180 | 135 | 169 | 168 | 260 | 243 | 243 | 168 | Failure governed by Rupture of critical section
ISA 6565 | 65 | 65 |  | 7 | 1 | 14 | 15 | 35 | 96 | 50 | 25.5 | 72 | 30 | 94 | 300 | 0.7 | 1.24 | 1.4432 | 1.24 | 1 | 744 | 282 | 372 | 1980 | 1395 | 180 | 135 | 169 | 168 | 300 | 279 | 279 | 168 | Failure governed by Rupture of critical section
ISA 6565 | 65 | 65 |  | 8 | 1 | 14 | 15 | 35 | 96 | 50 | 25.5 | 72 | 30 | 94 | 350 | 0.7 | 1.27 | 1.4432 | 1.27 | 1 | 744 | 282 | 372 | 2280 | 1605 | 180 | 135 | 169 | 168 | 339 | 314 | 314 | 168 | Failure governed by Rupture of critical section
ISA 6565 | 65 | 65 | 8 | 2 | 1 | 12 | 13 | 30 | 128 | 40 | 22.1 | 96 | 25 | 92 | 40 | 0.7 | 0.53 | 1.4432 | 0.7 | 0.7 | 976 | 384 | 488 | 520 | 364 | 240 | 188 | 222 | 191 | 124 | 117 | 117 | 117 | Failure governed by Block Shear
ISA 6565 | 65 | 65 |  | 3 | 1 | 12 | 13 | 30 | 128 | 40 | 22.1 | 96 | 25 | 92 | 80 | 0.7 | 0.97 | 1.4432 | 0.97 | 0.97 | 976 | 384 | 488 | 840 | 580 | 240 | 188 | 222 | 221 | 166 | 153 | 153 | 153 | Failure governed by Block Shear
ISA 6565 | 65 | 65 |  | 4 | 1 | 12 | 13 | 30 | 128 | 40 | 22.1 | 96 | 25 | 92 | 120 | 0.7 | 1.11 | 1.4432 | 1.11 | 1 | 976 | 384 | 488 | 1160 | 796 | 240 | 188 | 222 | 224 | 208 | 190 | 190 | 190 | Failure governed by Block Shear
ISA 6565 | 65 | 65 |  | 5 | 1 | 12 | 13 | 30 | 128 | 40 | 22.1 | 96 | 25 | 92 | 160 | 0.7 | 1.18 | 1.4432 | 1.18 | 1 | 976 | 384 | 488 | 1480 | 1012 | 240 | 188 | 222 | 224 | 250 | 227 | 227 | 222 | Failure governed by Yielding of Gross Section
ISA 6565 | 65 | 65 |  | 6 | 1 | 12 | 13 | 30 | 128 | 40 | 22.1 | 96 | 25 | 92 | 200 | 0.7 | 1.23 | 1.4432 | 1.23 | 1 | 976 | 384 | 488 | 1800 | 1228 | 240 | 188 | 222 | 224 | 292 | 264 | 264 | 222 | Failure governed by Yielding of Gross Section
ISA 6565 | 65 | 65 |  | 7 | 1 | 12 | 13 | 30 | 128 | 40 | 22.1 | 96 | 25 | 92 | 240 | 0.7 | 1.26 | 1.4432 | 1.26 | 1 | 976 | 384 | 488 | 2120 | 1444 | 240 | 188 | 222 | 224 | 334 | 301 | 301 | 222 | Failure governed by Yielding of Gross Section
ISA 6565 | 65 | 65 |  | 8 | 1 | 12 | 13 | 30 | 128 | 40 | 22.1 | 96 | 25 | 92 | 280 | 0.7 | 1.28 | 1.4432 | 1.28 | 1 | 976 | 384 | 488 | 2440 | 1660 | 240 | 188 | 222 | 224 | 376 | 337 | 337 | 222 | Failure governed by Yielding of Gross Section
ISA 6565 | 65 | 65 | 8 | 2 | 1 | 14 | 15 | 35 | 128 | 50 | 25.5 | 96 | 30 | 92 | 50 | 0.7 | 0.71 | 1.4432 | 0.71 | 0.71 | 976 | 368 | 488 | 640 | 460 | 240 | 180 | 222 | 187 | 137 | 133 | 133 | 133 | Failure governed by Block Shear
ISA 6565 | 65 | 65 |  | 3 | 1 | 14 | 15 | 35 | 128 | 50 | 25.5 | 96 | 30 | 92 | 100 | 0.7 | 1.05 | 1.4432 | 1.05 | 1 | 976 | 368 | 488 | 1040 | 740 | 240 | 180 | 222 | 220 | 190 | 181 | 181 | 181 | Failure governed by Block Shear
ISA 6565 | 65 | 65 |  | 4 | 1 | 14 | 15 | 35 | 128 | 50 | 25.5 | 96 | 30 | 92 | 150 | 0.7 | 1.17 | 1.4432 | 1.17 | 1 | 976 | 368 | 488 | 1440 | 1020 | 240 | 180 | 222 | 220 | 242 | 228 | 228 | 220 | Failure governed by Rupture of critical section
ISA 6565 | 65 | 65 |  | 5 | 1 | 14 | 15 | 35 | 128 | 50 | 25.5 | 96 | 30 | 92 | 200 | 0.7 | 1.23 | 1.4432 | 1.23 | 1 | 976 | 368 | 488 | 1840 | 1300 | 240 | 180 | 222 | 220 | 295 | 276 | 276 | 220 | Failure governed by Rupture of critical section
ISA 6565 | 65 | 65 |  | 6 | 1 | 14 | 15 | 35 | 128 | 50 | 25.5 | 96 | 30 | 92 | 250 | 0.7 | 1.26 | 1.4432 | 1.26 | 1 | 976 | 368 | 488 | 2240 | 1580 | 240 | 180 | 222 | 220 | 347 | 324 | 324 | 220 | Failure governed by Rupture of critical section
ISA 6565 | 65 | 65 |  | 7 | 1 | 14 | 15 | 35 | 128 | 50 | 25.5 | 96 | 30 | 92 | 300 | 0.7 | 1.28 | 1.4432 | 1.28 | 1 | 976 | 368 | 488 | 2640 | 1860 | 240 | 180 | 222 | 220 | 400 | 372 | 372 | 220 | Failure governed by Rupture of critical section
ISA 6565 | 65 | 65 |  | 8 | 1 | 14 | 15 | 35 | 128 | 50 | 25.5 | 96 | 30 | 92 | 350 | 0.7 | 1.3 | 1.4432 | 1.3 | 1 | 976 | 368 | 488 | 3040 | 2140 | 240 | 180 | 222 | 220 | 452 | 419 | 419 | 220 | Failure governed by Rupture of critical section
ISA 6565 | 65 | 65 | 10 | 2 | 1 | 12 | 13 | 30 | 160 | 40 | 22.1 | 120 | 25 | 90 | 40 | 0.7 | 0.72 | 1.4432 | 0.72 | 0.72 | 1200 | 470 | 600 | 650 | 455 | 300 | 235 | 273 | 237 | 155 | 146 | 146 | 146 | Failure governed by Block Shear
ISA 6565 | 65 | 65 |  | 3 | 1 | 12 | 13 | 30 | 160 | 40 | 22.1 | 120 | 25 | 90 | 80 | 0.7 | 1.06 | 1.4432 | 1.06 | 1 | 1200 | 470 | 600 | 1050 | 725 | 300 | 235 | 273 | 275 | 207 | 192 | 192 | 192 | Failure governed by Block Shear
ISA 6565 | 65 | 65 |  | 4 | 1 | 12 | 13 | 30 | 160 | 40 | 22.1 | 120 | 25 | 90 | 120 | 0.7 | 1.17 | 1.4432 | 1.17 | 1 | 1200 | 470 | 600 | 1450 | 995 | 300 | 235 | 273 | 275 | 260 | 238 | 238 | 238 | Failure governed by Block Shear
ISA 6565 | 65 | 65 |  | 5 | 1 | 12 | 13 | 30 | 160 | 40 | 22.1 | 120 | 25 | 90 | 160 | 0.7 | 1.23 | 1.4432 | 1.23 | 1 | 1200 | 470 | 600 | 1850 | 1265 | 300 | 235 | 273 | 275 | 312 | 284 | 284 | 273 | Failure governed by Yielding of Gross Section
ISA 6565 | 65 | 65 |  | 6 | 1 | 12 | 13 | 30 | 160 | 40 | 22.1 | 120 | 25 | 90 | 200 | 0.7 | 1.26 | 1.4432 | 1.26 | 1 | 1200 | 470 | 600 | 2250 | 1535 | 300 | 235 | 273 | 275 | 365 | 330 | 330 | 273 | Failure governed by Yielding of Gross Section
ISA 6565 | 65 | 65 |  | 7 | 1 | 12 | 13 | 30 | 160 | 40 | 22.1 | 120 | 25 | 90 | 240 | 0.7 | 1.29 | 1.4432 | 1.29 | 1 | 1200 | 470 | 600 | 2650 | 1805 | 300 | 235 | 273 | 275 | 417 | 376 | 376 | 273 | Failure governed by Yielding of Gross Section
ISA 6565 | 65 | 65 |  | 8 | 1 | 12 | 13 | 30 | 160 | 40 | 22.1 | 120 | 25 | 90 | 280 | 0.7 | 1.3 | 1.4432 | 1.3 | 1 | 1200 | 470 | 600 | 3050 | 2075 | 300 | 235 | 273 | 275 | 470 | 422 | 422 | 273 | Failure governed by Yielding of Gross Section
ISA 6565 | 65 | 65 | 10 | 2 | 1 | 14 | 15 | 35 | 160 | 50 | 25.5 | 120 | 30 | 90 | 50 | 0.7 | 0.86 | 1.4432 | 0.86 | 0.86 | 1200 | 450 | 600 | 800 | 575 | 300 | 225 | 273 | 250 | 171 | 166 | 166 | 166 | Failure governed by Block Shear
ISA 6565 | 65 | 65 |  | 3 | 1 | 14 | 15 | 35 | 160 | 50 | 25.5 | 120 | 30 | 90 | 100 | 0.7 | 1.13 | 1.4432 | 1.13 | 1 | 1200 | 450 | 600 | 1300 | 925 | 300 | 225 | 273 | 269 | 237 | 226 | 226 | 226 | Failure governed by Block Shear
ISA 6565 | 65 | 65 |  | 4 | 1 | 14 | 15 | 35 | 160 | 50 | 25.5 | 120 | 30 | 90 | 150 | 0.7 | 1.22 | 1.4432 | 1.22 | 1 | 1200 | 450 | 600 | 1800 | 1275 | 300 | 225 | 273 | 269 | 303 | 285 | 285 | 269 | Failure governed by Rupture of critical section
ISA 6565 | 65 | 65 |  | 5 | 1 | 14 | 15 | 35 | 160 | 50 | 25.5 | 120 | 30 | 90 | 200 | 0.7 | 1.26 | 1.4432 | 1.26 | 1 | 1200 | 450 | 600 | 2300 | 1625 | 300 | 225 | 273 | 269 | 368 | 345 | 345 | 269 | Failure governed by Rupture of critical section
ISA 6565 | 65 | 65 |  | 6 | 1 | 14 | 15 | 35 | 160 | 50 | 25.5 | 120 | 30 | 90 | 250 | 0.7 | 1.29 | 1.4432 | 1.29 | 1 | 1200 | 450 | 600 | 2800 | 1975 | 300 | 225 | 273 | 269 | 434 | 405 | 405 | 269 | Failure governed by Rupture of critical section
ISA 6565 | 65 | 65 |  | 7 | 1 | 14 | 15 | 35 | 160 | 50 | 25.5 | 120 | 30 | 90 | 300 | 0.7 | 1.31 | 1.4432 | 1.31 | 1 | 1200 | 450 | 600 | 3300 | 2325 | 300 | 225 | 273 | 269 | 499 | 464 | 464 | 269 | Failure governed by Rupture of critical section
ISA 6565 | 65 | 65 |  | 8 | 1 | 14 | 15 | 35 | 160 | 50 | 25.5 | 120 | 30 | 90 | 350 | 0.7 | 1.32 | 1.4432 | 1.32 | 1 | 1200 | 450 | 600 | 3800 | 2675 | 300 | 225 | 273 | 269 | 565 | 524 | 524 | 269 | Failure governed by Rupture of critical section

## 70x70 data sheet
Designation | A | B | t | n | No bolts in a row Nr | d | dh | p |  |  | e |  |  | bs | Lc | β |  |  |  | β modi | Ag | Anc | Ago | Avg | Avn | Atg | Atn | Tdg | Tdn | Tdb1 | Tdb2 | Tdb | capacity | Failure
| mm | mm | mm |  |  | mm | mm | min | max | p | min | max | e | mm | mm | Lower | calc | Upper | β |  | mm² | mm² | mm² | mm² | mm² | mm² | mm² | kN | kN | kN | kN | kN | kN
Number of Bolts - Varying
ISA 7070 | 70 | 70 | 5 | 2 | 1 | 12 | 13 | 30 | 80 | 40 | 22.1 | 60 | 25 | 105 | 40 | 0.7 | -0.3 | 1.4432 | 0.7 | 0.7 | 677 | 272.5 | 337.5 | 325 | 227.5 | 150 | 117.5 | 154 | 134 | 77 | 73 | 73 | 73 | Failure governed by Block Shear
ISA 7070 | 70 | 70 | 5 | 3 | 1 | 12 | 13 | 30 | 80 | 40 | 22.1 | 60 | 25 | 105 | 80 | 0.7 | 0.55 | 1.4432 | 0.7 | 0.7 | 677 | 272.5 | 337.5 | 525 | 362.5 | 150 | 117.5 | 154 | 134 | 104 | 96 | 96 | 96 | Failure governed by Block Shear
ISA 7070 | 70 | 70 | 5 | 4 | 1 | 12 | 13 | 30 | 80 | 40 | 22.1 | 60 | 25 | 105 | 120 | 0.7 | 0.83 | 1.4432 | 0.83 | 0.83 | 677 | 272.5 | 337.5 | 725 | 497.5 | 150 | 117.5 | 154 | 144 | 130 | 119 | 119 | 119 | Failure governed by Block Shear
ISA 7070 | 70 | 70 | 5 | 5 | 1 | 12 | 13 | 30 | 80 | 40 | 22.1 | 60 | 25 | 105 | 160 | 0.7 | 0.97 | 1.4432 | 0.97 | 0.97 | 677 | 272.5 | 337.5 | 925 | 632.5 | 150 | 117.5 | 154 | 155 | 156 | 142 | 142 | 142 | Failure governed by Block Shear
ISA 7070 | 70 | 70 | 5 | 6 | 1 | 12 | 13 | 30 | 80 | 40 | 22.1 | 60 | 25 | 105 | 200 | 0.7 | 1.06 | 1.4432 | 1.06 | 1 | 677 | 272.5 | 337.5 | 1125 | 767.5 | 150 | 117.5 | 154 | 157 | 182 | 165 | 165 | 154 | Failure governed by Yielding of Gross Section
ISA 7070 | 70 | 70 | 5 | 7 | 1 | 12 | 13 | 30 | 80 | 40 | 22.1 | 60 | 25 | 105 | 240 | 0.7 | 1.12 | 1.4432 | 1.12 | 1 | 677 | 272.5 | 337.5 | 1325 | 902.5 | 150 | 117.5 | 154 | 157 | 209 | 188 | 188 | 154 | Failure governed by Yielding of Gross Section
ISA 7070 | 70 | 70 | 5 | 8 | 1 | 12 | 13 | 30 | 80 | 40 | 22.1 | 60 | 25 | 105 | 280 | 0.7 | 1.16 | 1.4432 | 1.16 | 1 | 677 | 272.5 | 337.5 | 1525 | 1037.5 | 150 | 117.5 | 154 | 157 | 235 | 211 | 211 | 154 | Failure governed by Yielding of Gross Section
ISA 7070 | 70 | 70 | 5 | 2 | 1 | 14 | 15 | 35 | 80 | 50 | 25.5 | 60 | 30 | 105 | 50 | 0.7 | 0.04 | 1.4432 | 0.7 | 0.7 | 677 | 262.5 | 337.5 | 400 | 287.5 | 150 | 112.5 | 154 | 131 | 86 | 83 | 83 | 83 | Failure governed by Block Shear
ISA 7070 | 70 | 70 | 5 | 3 | 1 | 14 | 15 | 35 | 80 | 50 | 25.5 | 60 | 30 | 105 | 100 | 0.7 | 0.72 | 1.4432 | 0.72 | 0.72 | 677 | 262.5 | 337.5 | 650 | 462.5 | 150 | 112.5 | 154 | 133 | 119 | 113 | 113 | 113 | Failure governed by Block Shear
ISA 7070 | 70 | 70 | 5 | 4 | 1 | 14 | 15 | 35 | 80 | 50 | 25.5 | 60 | 30 | 105 | 150 | 0.7 | 0.95 | 1.4432 | 0.95 | 0.95 | 677 | 262.5 | 337.5 | 900 | 637.5 | 150 | 112.5 | 154 | 150 | 151 | 143 | 143 | 143 | Failure governed by Block Shear
ISA 7070 | 70 | 70 | 5 | 5 | 1 | 14 | 15 | 35 | 80 | 50 | 25.5 | 60 | 30 | 105 | 200 | 0.7 | 1.06 | 1.4432 | 1.06 | 1 | 677 | 262.5 | 337.5 | 1150 | 812.5 | 150 | 112.5 | 154 | 154 | 184 | 173 | 173 | 154 | Failure governed by Yielding of Gross Section
ISA 7070 | 70 | 70 | 5 | 6 | 1 | 14 | 15 | 35 | 80 | 50 | 25.5 | 60 | 30 | 105 | 250 | 0.7 | 1.13 | 1.4432 | 1.13 | 1 | 677 | 262.5 | 337.5 | 1400 | 987.5 | 150 | 112.5 | 154 | 154 | 217 | 202 | 202 | 154 | Failure governed by Yielding of Gross Section
ISA 7070 | 70 | 70 | 5 | 7 | 1 | 14 | 15 | 35 | 80 | 50 | 25.5 | 60 | 30 | 105 | 300 | 0.7 | 1.17 | 1.4432 | 1.17 | 1 | 677 | 262.5 | 337.5 | 1650 | 1162.5 | 150 | 112.5 | 154 | 154 | 250 | 232 | 232 | 154 | Failure governed by Yielding of Gross Section
ISA 7070 | 70 | 70 | 5 | 8 | 1 | 14 | 15 | 35 | 80 | 50 | 25.5 | 60 | 30 | 105 | 350 | 0.7 | 1.21 | 1.4432 | 1.21 | 1 | 677 | 262.5 | 337.5 | 1900 | 1337.5 | 150 | 112.5 | 154 | 154 | 283 | 262 | 262 | 154 | Failure governed by Yielding of Gross Section
ISA 7070 | 70 | 70 | 6 | 2 | 1 | 12 | 13 | 30 | 96 | 40 | 22.1 | 72 | 25 | 104 | 40 | 0.7 | -0.01 | 1.4432 | 0.7 | 0.7 | 806 | 324 | 402 | 390 | 273 | 180 | 141 | 183 | 160 | 93 | 87 | 87 | 87 | Failure governed by Block Shear
ISA 7070 | 70 | 70 | 6 | 3 | 1 | 12 | 13 | 30 | 96 | 40 | 22.1 | 72 | 25 | 104 | 80 | 0.7 | 0.7 | 1.4432 | 0.7 | 0.7 | 806 | 324 | 402 | 630 | 435 | 180 | 141 | 183 | 160 | 124 | 115 | 115 | 115 | Failure governed by Block Shear
ISA 7070 | 70 | 70 | 6 | 4 | 1 | 12 | 13 | 30 | 96 | 40 | 22.1 | 72 | 25 | 104 | 120 | 0.7 | 0.93 | 1.4432 | 0.93 | 0.93 | 806 | 324 | 402 | 870 | 597 | 180 | 141 | 183 | 181 | 156 | 143 | 143 | 143 | Failure governed by Block Shear
ISA 7070 | 70 | 70 | 6 | 5 | 1 | 12 | 13 | 30 | 96 | 40 | 22.1 | 72 | 25 | 104 | 160 | 0.7 | 1.05 | 1.4432 | 1.05 | 1 | 806 | 324 | 402 | 1110 | 759 | 180 | 141 | 183 | 187 | 187 | 170 | 170 | 170 | Failure governed by Block Shear
ISA 7070 | 70 | 70 | 6 | 6 | 1 | 12 | 13 | 30 | 96 | 40 | 22.1 | 72 | 25 | 104 | 200 | 0.7 | 1.12 | 1.4432 | 1.12 | 1 | 806 | 324 | 402 | 1350 | 921 | 180 | 141 | 183 | 187 | 219 | 198 | 198 | 183 | Failure governed by Yielding of Gross Section
ISA 7070 | 70 | 70 | 6 | 7 | 1 | 12 | 13 | 30 | 96 | 40 | 22.1 | 72 | 25 | 104 | 240 | 0.7 | 1.17 | 1.4432 | 1.17 | 1 | 806 | 324 | 402 | 1590 | 1083 | 180 | 141 | 183 | 187 | 250 | 225 | 225 | 183 | Failure governed by Yielding of Gross Section
ISA 7070 | 70 | 70 | 6 | 8 | 1 | 12 | 13 | 30 | 96 | 40 | 22.1 | 72 | 25 | 104 | 280 | 0.7 | 1.2 | 1.4432 | 1.2 | 1 | 806 | 324 | 402 | 1830 | 1245 | 180 | 141 | 183 | 187 | 282 | 253 | 253 | 183 | Failure governed by Yielding of Gross Section
ISA 7070 | 70 | 70 | 6 | 2 | 1 | 14 | 15 | 35 | 96 | 50 | 25.5 | 72 | 30 | 104 | 50 | 0.7 | 0.28 | 1.4432 | 0.7 | 0.7 | 806 | 312 | 402 | 480 | 345 | 180 | 135 | 183 | 156 | 103 | 100 | 100 | 100 | Failure governed by Block Shear
ISA 7070 | 70 | 70 | 6 | 3 | 1 | 14 | 15 | 35 | 96 | 50 | 25.5 | 72 | 30 | 104 | 100 | 0.7 | 0.84 | 1.4432 | 0.84 | 0.84 | 806 | 312 | 402 | 780 | 555 | 180 | 135 | 183 | 169 | 142 | 136 | 136 | 136 | Failure governed by Block Shear
ISA 7070 | 70 | 70 | 6 | 4 | 1 | 14 | 15 | 35 | 96 | 50 | 25.5 | 72 | 30 | 104 | 150 | 0.7 | 1.03 | 1.4432 | 1.03 | 1 | 806 | 312 | 402 | 1080 | 765 | 180 | 135 | 183 | 183 | 182 | 171 | 171 | 171 | Failure governed by Block Shear
ISA 7070 | 70 | 70 | 6 | 5 | 1 | 14 | 15 | 35 | 96 | 50 | 25.5 | 72 | 30 | 104 | 200 | 0.7 | 1.12 | 1.4432 | 1.12 | 1 | 806 | 312 | 402 | 1380 | 975 | 180 | 135 | 183 | 183 | 221 | 207 | 207 | 183 | Failure governed by Yielding of Gross Section
ISA 7070 | 70 | 70 | 6 | 6 | 1 | 14 | 15 | 35 | 96 | 50 | 25.5 | 72 | 30 | 104 | 250 | 0.7 | 1.18 | 1.4432 | 1.18 | 1 | 806 | 312 | 402 | 1680 | 1185 | 180 | 135 | 183 | 183 | 260 | 243 | 243 | 183 | Failure governed by Yielding of Gross Section
ISA 7070 | 70 | 70 | 6 | 7 | 1 | 14 | 15 | 35 | 96 | 50 | 25.5 | 72 | 30 | 104 | 300 | 0.7 | 1.21 | 1.4432 | 1.21 | 1 | 806 | 312 | 402 | 1980 | 1395 | 180 | 135 | 183 | 183 | 300 | 279 | 279 | 183 | Failure governed by Yielding of Gross Section
ISA 7070 | 70 | 70 | 6 | 8 | 1 | 14 | 15 | 35 | 96 | 50 | 25.5 | 72 | 30 | 104 | 350 | 0.7 | 1.24 | 1.4432 | 1.24 | 1 | 806 | 312 | 402 | 2280 | 1605 | 180 | 135 | 183 | 183 | 339 | 314 | 314 | 183 | Failure governed by Yielding of Gross Section
ISA 7070 | 70 | 70 | 8 | 2 | 1 | 12 | 13 | 30 | 128 | 40 | 22.1 | 96 | 25 | 102 | 40 | 0.7 | 0.37 | 1.4432 | 0.7 | 0.7 | 1058 | 424 | 528 | 520 | 364 | 240 | 188 | 240 | 209 | 124 | 117 | 117 | 117 | Failure governed by Block Shear
ISA 7070 | 70 | 70 | 8 | 3 | 1 | 12 | 13 | 30 | 128 | 40 | 22.1 | 96 | 25 | 102 | 80 | 0.7 | 0.88 | 1.4432 | 0.88 | 0.88 | 1058 | 424 | 528 | 840 | 580 | 240 | 188 | 240 | 231 | 166 | 153 | 153 | 153 | Failure governed by Block Shear
ISA 7070 | 70 | 70 | 8 | 4 | 1 | 12 | 13 | 30 | 128 | 40 | 22.1 | 96 | 25 | 102 | 120 | 0.7 | 1.06 | 1.4432 | 1.06 | 1 | 1058 | 424 | 528 | 1160 | 796 | 240 | 188 | 240 | 245 | 208 | 190 | 190 | 190 | Failure governed by Block Shear
ISA 7070 | 70 | 70 | 8 | 5 | 1 | 12 | 13 | 30 | 128 | 40 | 22.1 | 96 | 25 | 102 | 160 | 0.7 | 1.14 | 1.4432 | 1.14 | 1 | 1058 | 424 | 528 | 1480 | 1012 | 240 | 188 | 240 | 245 | 250 | 227 | 227 | 227 | Failure governed by Block Shear
ISA 7070 | 70 | 70 | 8 | 6 | 1 | 12 | 13 | 30 | 128 | 40 | 22.1 | 96 | 25 | 102 | 200 | 0.7 | 1.19 | 1.4432 | 1.19 | 1 | 1058 | 424 | 528 | 1800 | 1228 | 240 | 188 | 240 | 245 | 292 | 264 | 264 | 240 | Failure governed by Yielding of Gross Section
ISA 7070 | 70 | 70 | 8 | 7 | 1 | 12 | 13 | 30 | 128 | 40 | 22.1 | 96 | 25 | 102 | 240 | 0.7 | 1.23 | 1.4432 | 1.23 | 1 | 1058 | 424 | 528 | 2120 | 1444 | 240 | 188 | 240 | 245 | 334 | 301 | 301 | 240 | Failure governed by Yielding of Gross Section
ISA 7070 | 70 | 70 | 8 | 8 | 1 | 12 | 13 | 30 | 128 | 40 | 22.1 | 96 | 25 | 102 | 280 | 0.7 | 1.25 | 1.4432 | 1.25 | 1 | 1058 | 424 | 528 | 2440 | 1660 | 240 | 188 | 240 | 245 | 376 | 337 | 337 | 240 | Failure governed by Yielding of Gross Section
ISA 7070 | 70 | 70 | 8 | 2 | 1 | 14 | 15 | 35 | 128 | 50 | 25.5 | 96 | 30 | 102 | 50 | 0.7 | 0.57 | 1.4432 | 0.7 | 0.7 | 1058 | 408 | 528 | 640 | 460 | 240 | 180 | 240 | 204 | 137 | 133 | 133 | 133 | Failure governed by Block Shear
ISA 7070 | 70 | 70 | 8 | 3 | 1 | 14 | 15 | 35 | 128 | 50 | 25.5 | 96 | 30 | 102 | 100 | 0.7 | 0.99 | 1.4432 | 0.99 | 0.99 | 1058 | 408 | 528 | 1040 | 740 | 240 | 180 | 240 | 239 | 190 | 181 | 181 | 181 | Failure governed by Block Shear
ISA 7070 | 70 | 70 | 8 | 4 | 1 | 14 | 15 | 35 | 128 | 50 | 25.5 | 96 | 30 | 102 | 150 | 0.7 | 1.12 | 1.4432 | 1.12 | 1 | 1058 | 408 | 528 | 1440 | 1020 | 240 | 180 | 240 | 240 | 242 | 228 | 228 | 228 | Failure governed by Block Shear
ISA 7070 | 70 | 70 | 8 | 5 | 1 | 14 | 15 | 35 | 128 | 50 | 25.5 | 96 | 30 | 102 | 200 | 0.7 | 1.19 | 1.4432 | 1.19 | 1 | 1058 | 408 | 528 | 1840 | 1300 | 240 | 180 | 240 | 240 | 295 | 276 | 276 | 240 | Failure governed by Yielding of Gross Section
ISA 7070 | 70 | 70 | 8 | 6 | 1 | 14 | 15 | 35 | 128 | 50 | 25.5 | 96 | 30 | 102 | 250 | 0.7 | 1.23 | 1.4432 | 1.23 | 1 | 1058 | 408 | 528 | 2240 | 1580 | 240 | 180 | 240 | 240 | 347 | 324 | 324 | 240 | Failure governed by Yielding of Gross Section
ISA 7070 | 70 | 70 | 8 | 7 | 1 | 14 | 15 | 35 | 128 | 50 | 25.5 | 96 | 30 | 102 | 300 | 0.7 | 1.26 | 1.4432 | 1.26 | 1 | 1058 | 408 | 528 | 2640 | 1860 | 240 | 180 | 240 | 240 | 400 | 372 | 372 | 240 | Failure governed by Yielding of Gross Section
ISA 7070 | 70 | 70 | 8 | 8 | 1 | 14 | 15 | 35 | 128 | 50 | 25.5 | 96 | 30 | 102 | 350 | 0.7 | 1.28 | 1.4432 | 1.28 | 1 | 1058 | 408 | 528 | 3040 | 2140 | 240 | 180 | 240 | 240 | 452 | 419 | 419 | 240 | Failure governed by Yielding of Gross Section
ISA 7070 | 70 | 70 | 10 | 2 | 1 | 12 | 13 | 30 | 160 | 40 | 22.1 | 120 | 25 | 100 | 40 | 0.7 | 0.59 | 1.4432 | 0.7 | 0.7 | 1302 | 520 | 650 | 650 | 455 | 300 | 235 | 296 | 257 | 155 | 146 | 146 | 146 | Failure governed by Block Shear
ISA 7070 | 70 | 70 | 10 | 3 | 1 | 12 | 13 | 30 | 160 | 40 | 22.1 | 120 | 25 | 100 | 80 | 0.7 | 0.99 | 1.4432 | 0.99 | 0.99 | 1302 | 520 | 650 | 1050 | 725 | 300 | 235 | 296 | 300 | 207 | 192 | 192 | 192 | Failure governed by Block Shear
ISA 7070 | 70 | 70 | 10 | 4 | 1 | 12 | 13 | 30 | 160 | 40 | 22.1 | 120 | 25 | 100 | 120 | 0.7 | 1.13 | 1.4432 | 1.13 | 1 | 1302 | 520 | 650 | 1450 | 995 | 300 | 235 | 296 | 301 | 260 | 238 | 238 | 238 | Failure governed by Block Shear
ISA 7070 | 70 | 70 | 10 | 5 | 1 | 12 | 13 | 30 | 160 | 40 | 22.1 | 120 | 25 | 100 | 160 | 0.7 | 1.2 | 1.4432 | 1.2 | 1 | 1302 | 520 | 650 | 1850 | 1265 | 300 | 235 | 296 | 301 | 312 | 284 | 284 | 284 | Failure governed by Block Shear
ISA 7070 | 70 | 70 | 10 | 6 | 1 | 12 | 13 | 30 | 160 | 40 | 22.1 | 120 | 25 | 100 | 200 | 0.7 | 1.24 | 1.4432 | 1.24 | 1 | 1302 | 520 | 650 | 2250 | 1535 | 300 | 235 | 296 | 301 | 365 | 330 | 330 | 296 | Failure governed by Yielding of Gross Section
ISA 7070 | 70 | 70 | 10 | 7 | 1 | 12 | 13 | 30 | 160 | 40 | 22.1 | 120 | 25 | 100 | 240 | 0.7 | 1.26 | 1.4432 | 1.26 | 1 | 1302 | 520 | 650 | 2650 | 1805 | 300 | 235 | 296 | 301 | 417 | 376 | 376 | 296 | Failure governed by Yielding of Gross Section
ISA 7070 | 70 | 70 | 10 | 8 | 1 | 12 | 13 | 30 | 160 | 40 | 22.1 | 120 | 25 | 100 | 280 | 0.7 | 1.28 | 1.4432 | 1.28 | 1 | 1302 | 520 | 650 | 3050 | 2075 | 300 | 235 | 296 | 301 | 470 | 422 | 422 | 296 | Failure governed by Yielding of Gross Section
ISA 7070 | 70 | 70 | 10 | 2 | 1 | 14 | 15 | 35 | 160 | 50 | 25.5 | 120 | 30 | 100 | 50 | 0.7 | 0.75 | 1.4432 | 0.75 | 0.75 | 1302 | 500 | 650 | 800 | 575 | 300 | 225 | 296 | 258 | 171 | 166 | 166 | 166 | Failure governed by Block Shear
ISA 7070 | 70 | 70 | 10 | 3 | 1 | 14 | 15 | 35 | 160 | 50 | 25.5 | 120 | 30 | 100 | 100 | 0.7 | 1.08 | 1.4432 | 1.08 | 1 | 1302 | 500 | 650 | 1300 | 925 | 300 | 225 | 296 | 295 | 237 | 226 | 226 | 226 | Failure governed by Block Shear
ISA 7070 | 70 | 70 | 10 | 4 | 1 | 14 | 15 | 35 | 160 | 50 | 25.5 | 120 | 30 | 100 | 150 | 0.7 | 1.18 | 1.4432 | 1.18 | 1 | 1302 | 500 | 650 | 1800 | 1275 | 300 | 225 | 296 | 295 | 303 | 285 | 285 | 285 | Failure governed by Block Shear
ISA 7070 | 70 | 70 | 10 | 5 | 1 | 14 | 15 | 35 | 160 | 50 | 25.5 | 120 | 30 | 100 | 200 | 0.7 | 1.24 | 1.4432 | 1.24 | 1 | 1302 | 500 | 650 | 2300 | 1625 | 300 | 225 | 296 | 295 | 368 | 345 | 345 | 295 | Failure governed by Rupture of critical section
ISA 7070 | 70 | 70 | 10 | 6 | 1 | 14 | 15 | 35 | 160 | 50 | 25.5 | 120 | 30 | 100 | 250 | 0.7 | 1.27 | 1.4432 | 1.27 | 1 | 1302 | 500 | 650 | 2800 | 1975 | 300 | 225 | 296 | 295 | 434 | 405 | 405 | 295 | Failure governed by Rupture of critical section
ISA 7070 | 70 | 70 | 10 | 7 | 1 | 14 | 15 | 35 | 160 | 50 | 25.5 | 120 | 30 | 100 | 300 | 0.7 | 1.29 | 1.4432 | 1.29 | 1 | 1302 | 500 | 650 | 3300 | 2325 | 300 | 225 | 296 | 295 | 499 | 464 | 464 | 295 | Failure governed by Rupture of critical section
ISA 7070 | 70 | 70 | 10 | 8 | 1 | 14 | 15 | 35 | 160 | 50 | 25.5 | 120 | 30 | 100 | 350 | 0.7 | 1.31 | 1.4432 | 1.31 | 1 | 1302 | 500 | 650 | 3800 | 2675 | 300 | 225 | 296 | 295 | 565 | 524 | 524 | 295 | Failure governed by Rupture of critical section

## 75x75 data sheet
Designation | A | B | t | n | No bolts in a row Nr | d | dh | p |  |  | e |  |  | bs | Lc | β |  |  |  | β modi | Ag | Anc | Ago | Avg | Avn | Atg | Atn | Tdg | Tdn | Tdb1 | Tdb2 | Tdb | capacity | Failure
| mm | mm | mm |  |  | mm | mm | min | max | p | min | max | e | mm | mm | Lower | calc | Upper | β |  | mm² | mm² | mm² | mm² | mm² | mm² | mm² | kN | kN | kN | kN | kN | kN
Number of Bolts - Varying
ISA 7575 | 75 | 75 | 5 | 2 | 1 | 12 | 13 | 30 | 80 | 40 | 22.1 | 60 | 25 | 110 | 40 | 0.7 | -0.51 | 1.4432 | 0.7 | 0.7 | 727 | 297.5 | 362.5 | 325 | 227.5 | 175 | 142.5 | 165 | 145 | 85 | 79 | 79 | 79 | Failure governed by Block Shear
ISA 7575 | 75 | 75 | 5 | 3 | 1 | 12 | 13 | 30 | 80 | 40 | 22.1 | 60 | 25 | 110 | 80 | 0.7 | 0.44 | 1.4432 | 0.7 | 0.7 | 727 | 297.5 | 362.5 | 525 | 362.5 | 175 | 142.5 | 165 | 145 | 111 | 102 | 102 | 102 | Failure governed by Block Shear
ISA 7575 | 75 | 75 | 5 | 4 | 1 | 12 | 13 | 30 | 80 | 40 | 22.1 | 60 | 25 | 110 | 120 | 0.7 | 0.76 | 1.4432 | 0.76 | 0.76 | 727 | 297.5 | 362.5 | 725 | 497.5 | 175 | 142.5 | 165 | 150 | 137 | 125 | 125 | 125 | Failure governed by Block Shear
ISA 7575 | 75 | 75 | 5 | 5 | 1 | 12 | 13 | 30 | 80 | 40 | 22.1 | 60 | 25 | 110 | 160 | 0.7 | 0.92 | 1.4432 | 0.92 | 0.92 | 727 | 297.5 | 362.5 | 925 | 632.5 | 175 | 142.5 | 165 | 164 | 163 | 148 | 148 | 148 | Failure governed by Block Shear
ISA 7575 | 75 | 75 | 5 | 6 | 1 | 12 | 13 | 30 | 80 | 40 | 22.1 | 60 | 25 | 110 | 200 | 0.7 | 1.02 | 1.4432 | 1.02 | 1 | 727 | 297.5 | 362.5 | 1125 | 767.5 | 175 | 142.5 | 165 | 170 | 190 | 171 | 171 | 165 | Failure governed by Yielding of Gross Section
ISA 7575 | 75 | 75 | 5 | 7 | 1 | 12 | 13 | 30 | 80 | 40 | 22.1 | 60 | 25 | 110 | 240 | 0.7 | 1.08 | 1.4432 | 1.08 | 1 | 727 | 297.5 | 362.5 | 1325 | 902.5 | 175 | 142.5 | 165 | 170 | 216 | 194 | 194 | 165 | Failure governed by Yielding of Gross Section
ISA 7575 | 75 | 75 | 5 | 8 | 1 | 12 | 13 | 30 | 80 | 40 | 22.1 | 60 | 25 | 110 | 280 | 0.7 | 1.13 | 1.4432 | 1.13 | 1 | 727 | 297.5 | 362.5 | 1525 | 1037.5 | 175 | 142.5 | 165 | 170 | 242 | 217 | 217 | 165 | Failure governed by Yielding of Gross Section
ISA 7575 | 75 | 75 | 5 | 2 | 1 | 14 | 15 | 35 | 80 | 50 | 25.5 | 60 | 30 | 110 | 50 | 0.7 | -0.13 | 1.4432 | 0.7 | 0.7 | 727 | 287.5 | 362.5 | 400 | 287.5 | 175 | 137.5 | 165 | 143 | 93 | 89 | 89 | 89 | Failure governed by Block Shear
ISA 7575 | 75 | 75 | 5 | 3 | 1 | 14 | 15 | 35 | 80 | 50 | 25.5 | 60 | 30 | 110 | 100 | 0.7 | 0.64 | 1.4432 | 0.7 | 0.7 | 727 | 287.5 | 362.5 | 650 | 462.5 | 175 | 137.5 | 165 | 143 | 126 | 119 | 119 | 119 | Failure governed by Block Shear
ISA 7575 | 75 | 75 | 5 | 4 | 1 | 14 | 15 | 35 | 80 | 50 | 25.5 | 60 | 30 | 110 | 150 | 0.7 | 0.89 | 1.4432 | 0.89 | 0.89 | 727 | 287.5 | 362.5 | 900 | 637.5 | 175 | 137.5 | 165 | 158 | 159 | 148 | 148 | 148 | Failure governed by Block Shear
ISA 7575 | 75 | 75 | 5 | 5 | 1 | 14 | 15 | 35 | 80 | 50 | 25.5 | 60 | 30 | 110 | 200 | 0.7 | 1.02 | 1.4432 | 1.02 | 1 | 727 | 287.5 | 362.5 | 1150 | 812.5 | 175 | 137.5 | 165 | 167 | 191 | 178 | 178 | 165 | Failure governed by Yielding of Gross Section
ISA 7575 | 75 | 75 | 5 | 6 | 1 | 14 | 15 | 35 | 80 | 50 | 25.5 | 60 | 30 | 110 | 250 | 0.7 | 1.09 | 1.4432 | 1.09 | 1 | 727 | 287.5 | 362.5 | 1400 | 987.5 | 175 | 137.5 | 165 | 167 | 224 | 208 | 208 | 165 | Failure governed by Yielding of Gross Section
ISA 7575 | 75 | 75 | 5 | 7 | 1 | 14 | 15 | 35 | 80 | 50 | 25.5 | 60 | 30 | 110 | 300 | 0.7 | 1.15 | 1.4432 | 1.15 | 1 | 727 | 287.5 | 362.5 | 1650 | 1162.5 | 175 | 137.5 | 165 | 167 | 257 | 238 | 238 | 165 | Failure governed by Yielding of Gross Section
ISA 7575 | 75 | 75 | 5 | 8 | 1 | 14 | 15 | 35 | 80 | 50 | 25.5 | 60 | 30 | 110 | 350 | 0.7 | 1.18 | 1.4432 | 1.18 | 1 | 727 | 287.5 | 362.5 | 1900 | 1337.5 | 175 | 137.5 | 165 | 167 | 290 | 268 | 268 | 165 | Failure governed by Yielding of Gross Section
ISA 7575 | 75 | 75 | 5 | 2 | 1 | 16 | 18 | 40 | 80 | 55 | 30.6 | 60 | 35 | 110 | 55 | 0.7 | 0.01 | 1.4432 | 0.7 | 0.7 | 727 | 272.5 | 362.5 | 450 | 315 | 175 | 130 | 165 | 138 | 97 | 93 | 93 | 93 | Failure governed by Block Shear
ISA 7575 | 75 | 75 | 5 | 3 | 1 | 16 | 18 | 40 | 80 | 55 | 30.6 | 60 | 35 | 110 | 110 | 0.7 | 0.7 | 1.4432 | 0.7 | 0.7 | 727 | 272.5 | 362.5 | 725 | 500 | 175 | 130 | 165 | 138 | 134 | 125 | 125 | 125 | Failure governed by Block Shear
ISA 7575 | 75 | 75 | 5 | 4 | 1 | 16 | 18 | 40 | 80 | 55 | 30.6 | 60 | 35 | 110 | 165 | 0.7 | 0.94 | 1.4432 | 0.94 | 0.94 | 727 | 272.5 | 362.5 | 1000 | 685 | 175 | 130 | 165 | 158 | 170 | 157 | 157 | 157 | Failure governed by Block Shear
ISA 7575 | 75 | 75 | 5 | 5 | 1 | 16 | 18 | 40 | 80 | 55 | 30.6 | 60 | 35 | 110 | 220 | 0.7 | 1.05 | 1.4432 | 1.05 | 1 | 727 | 272.5 | 362.5 | 1275 | 870 | 175 | 130 | 165 | 163 | 206 | 188 | 188 | 163 | Failure governed by Rupture of critical section
ISA 7575 | 75 | 75 | 5 | 6 | 1 | 16 | 18 | 40 | 80 | 55 | 30.6 | 60 | 35 | 110 | 275 | 0.7 | 1.12 | 1.4432 | 1.12 | 1 | 727 | 272.5 | 362.5 | 1550 | 1055 | 175 | 130 | 165 | 163 | 242 | 220 | 220 | 163 | Failure governed by Rupture of critical section
ISA 7575 | 75 | 75 | 5 | 7 | 1 | 16 | 18 | 40 | 80 | 55 | 30.6 | 60 | 35 | 110 | 330 | 0.7 | 1.17 | 1.4432 | 1.17 | 1 | 727 | 272.5 | 362.5 | 1825 | 1240 | 175 | 130 | 165 | 163 | 278 | 251 | 251 | 163 | Failure governed by Rupture of critical section
ISA 7575 | 75 | 75 | 5 | 8 | 1 | 16 | 18 | 40 | 80 | 55 | 30.6 | 60 | 35 | 110 | 385 | 0.7 | 1.2 | 1.4432 | 1.2 | 1 | 727 | 272.5 | 362.5 | 2100 | 1425 | 175 | 130 | 165 | 163 | 314 | 283 | 283 | 163 | Failure governed by Rupture of critical section
ISA 7575 | 75 | 75 | 5 | 2 | 1 | 18 | 20 | 45 | 80 | 60 | 34 | 60 | 35 | 110 | 60 | 0.7 | 0.13 | 1.4432 | 0.7 | 0.7 | 727 | 262.5 | 362.5 | 475 | 325 | 175 | 125 | 165 | 135 | 99 | 95 | 95 | 95 | Failure governed by Block Shear
ISA 7575 | 75 | 75 | 5 | 3 | 1 | 18 | 20 | 45 | 80 | 60 | 34 | 60 | 35 | 110 | 120 | 0.7 | 0.76 | 1.4432 | 0.76 | 0.76 | 727 | 262.5 | 362.5 | 775 | 525 | 175 | 125 | 165 | 140 | 139 | 129 | 129 | 129 | Failure governed by Block Shear
ISA 7575 | 75 | 75 | 5 | 4 | 1 | 18 | 20 | 45 | 80 | 60 | 34 | 60 | 35 | 110 | 180 | 0.7 | 0.98 | 1.4432 | 0.98 | 0.98 | 727 | 262.5 | 362.5 | 1075 | 725 | 175 | 125 | 165 | 158 | 178 | 163 | 163 | 158 | Failure governed by Rupture of critical section
ISA 7575 | 75 | 75 | 5 | 5 | 1 | 18 | 20 | 45 | 80 | 60 | 34 | 60 | 35 | 110 | 240 | 0.7 | 1.08 | 1.4432 | 1.08 | 1 | 727 | 262.5 | 362.5 | 1375 | 925 | 175 | 125 | 165 | 160 | 217 | 197 | 197 | 160 | Failure governed by Rupture of critical section
ISA 7575 | 75 | 75 | 5 | 6 | 1 | 18 | 20 | 45 | 80 | 60 | 34 | 60 | 35 | 110 | 300 | 0.7 | 1.15 | 1.4432 | 1.15 | 1 | 727 | 262.5 | 362.5 | 1675 | 1125 | 175 | 125 | 165 | 160 | 257 | 232 | 232 | 160 | Failure governed by Rupture of critical section
ISA 7575 | 75 | 75 | 5 | 7 | 1 | 18 | 20 | 45 | 80 | 60 | 34 | 60 | 35 | 110 | 360 | 0.7 | 1.19 | 1.4432 | 1.19 | 1 | 727 | 262.5 | 362.5 | 1975 | 1325 | 175 | 125 | 165 | 160 | 296 | 266 | 266 | 160 | Failure governed by Rupture of critical section
ISA 7575 | 75 | 75 | 5 | 8 | 1 | 18 | 20 | 45 | 80 | 60 | 34 | 60 | 35 | 110 | 420 | 0.7 | 1.22 | 1.4432 | 1.22 | 1 | 727 | 262.5 | 362.5 | 2275 | 1525 | 175 | 125 | 165 | 160 | 335 | 300 | 300 | 160 | Failure governed by Rupture of critical section
ISA 7575 | 75 | 75 | 6 | 2 | 1 | 12 | 13 | 30 | 96 | 40 | 22.1 | 72 | 25 | 109 | 40 | 0.7 | -0.18 | 1.4432 | 0.7 | 0.7 | 866 | 354 | 432 | 390 | 273 | 210 | 171 | 197 | 173 | 102 | 94 | 94 | 94 | Failure governed by Block Shear
ISA 7575 | 75 | 75 | 6 | 3 | 1 | 12 | 13 | 30 | 96 | 40 | 22.1 | 72 | 25 | 109 | 80 | 0.7 | 0.61 | 1.4432 | 0.7 | 0.7 | 866 | 354 | 432 | 630 | 435 | 210 | 171 | 197 | 173 | 133 | 122 | 122 | 122 | Failure governed by Block Shear
ISA 7575 | 75 | 75 | 6 | 4 | 1 | 12 | 13 | 30 | 96 | 40 | 22.1 | 72 | 25 | 109 | 120 | 0.7 | 0.87 | 1.4432 | 0.87 | 0.87 | 866 | 354 | 432 | 870 | 597 | 210 | 171 | 197 | 190 | 165 | 149 | 149 | 149 | Failure governed by Block Shear
ISA 7575 | 75 | 75 | 6 | 5 | 1 | 12 | 13 | 30 | 96 | 40 | 22.1 | 72 | 25 | 109 | 160 | 0.7 | 1.01 | 1.4432 | 1.01 | 1 | 866 | 354 | 432 | 1110 | 759 | 210 | 171 | 197 | 203 | 196 | 177 | 177 | 177 | Failure governed by Block Shear
ISA 7575 | 75 | 75 | 6 | 6 | 1 | 12 | 13 | 30 | 96 | 40 | 22.1 | 72 | 25 | 109 | 200 | 0.7 | 1.08 | 1.4432 | 1.08 | 1 | 866 | 354 | 432 | 1350 | 921 | 210 | 171 | 197 | 203 | 228 | 205 | 205 | 197 | Failure governed by Yielding of Gross Section
ISA 7575 | 75 | 75 | 6 | 7 | 1 | 12 | 13 | 30 | 96 | 40 | 22.1 | 72 | 25 | 109 | 240 | 0.7 | 1.14 | 1.4432 | 1.14 | 1 | 866 | 354 | 432 | 1590 | 1083 | 210 | 171 | 197 | 203 | 259 | 232 | 232 | 197 | Failure governed by Yielding of Gross Section
ISA 7575 | 75 | 75 | 6 | 8 | 1 | 12 | 13 | 30 | 96 | 40 | 22.1 | 72 | 25 | 109 | 280 | 0.7 | 1.17 | 1.4432 | 1.17 | 1 | 866 | 354 | 432 | 1830 | 1245 | 210 | 171 | 197 | 203 | 291 | 260 | 260 | 197 | Failure governed by Yielding of Gross Section
ISA 7575 | 75 | 75 | 6 | 2 | 1 | 14 | 15 | 35 | 96 | 50 | 25.5 | 72 | 30 | 109 | 50 | 0.7 | 0.14 | 1.4432 | 0.7 | 0.7 | 866 | 342 | 432 | 480 | 345 | 210 | 165 | 197 | 170 | 112 | 107 | 107 | 107 | Failure governed by Block Shear
ISA 7575 | 75 | 75 | 6 | 3 | 1 | 14 | 15 | 35 | 96 | 50 | 25.5 | 72 | 30 | 109 | 100 | 0.7 | 0.77 | 1.4432 | 0.77 | 0.77 | 866 | 342 | 432 | 780 | 555 | 210 | 165 | 197 | 177 | 151 | 142 | 142 | 142 | Failure governed by Block Shear
ISA 7575 | 75 | 75 | 6 | 4 | 1 | 14 | 15 | 35 | 96 | 50 | 25.5 | 72 | 30 | 109 | 150 | 0.7 | 0.98 | 1.4432 | 0.98 | 0.98 | 866 | 342 | 432 | 1080 | 765 | 210 | 165 | 197 | 197 | 190 | 178 | 178 | 178 | Failure governed by Block Shear
ISA 7575 | 75 | 75 | 6 | 5 | 1 | 14 | 15 | 35 | 96 | 50 | 25.5 | 72 | 30 | 109 | 200 | 0.7 | 1.08 | 1.4432 | 1.08 | 1 | 866 | 342 | 432 | 1380 | 975 | 210 | 165 | 197 | 199 | 230 | 214 | 214 | 197 | Failure governed by Yielding of Gross Section
ISA 7575 | 75 | 75 | 6 | 6 | 1 | 14 | 15 | 35 | 96 | 50 | 25.5 | 72 | 30 | 109 | 250 | 0.7 | 1.15 | 1.4432 | 1.15 | 1 | 866 | 342 | 432 | 1680 | 1185 | 210 | 165 | 197 | 199 | 269 | 250 | 250 | 197 | Failure governed by Yielding of Gross Section
ISA 7575 | 75 | 75 | 6 | 7 | 1 | 14 | 15 | 35 | 96 | 50 | 25.5 | 72 | 30 | 109 | 300 | 0.7 | 1.19 | 1.4432 | 1.19 | 1 | 866 | 342 | 432 | 1980 | 1395 | 210 | 165 | 197 | 199 | 309 | 285 | 285 | 197 | Failure governed by Yielding of Gross Section
ISA 7575 | 75 | 75 | 6 | 8 | 1 | 14 | 15 | 35 | 96 | 50 | 25.5 | 72 | 30 | 109 | 350 | 0.7 | 1.22 | 1.4432 | 1.22 | 1 | 866 | 342 | 432 | 2280 | 1605 | 210 | 165 | 197 | 199 | 348 | 321 | 321 | 197 | Failure governed by Yielding of Gross Section
ISA 7575 | 75 | 75 | 6 | 2 | 1 | 16 | 18 | 40 | 96 | 55 | 30.6 | 72 | 35 | 109 | 55 | 0.7 | 0.25 | 1.4432 | 0.7 | 0.7 | 866 | 324 | 432 | 540 | 378 | 210 | 156 | 197 | 164 | 117 | 112 | 112 | 112 | Failure governed by Block Shear
ISA 7575 | 75 | 75 | 6 | 3 | 1 | 16 | 18 | 40 | 96 | 55 | 30.6 | 72 | 35 | 109 | 110 | 0.7 | 0.83 | 1.4432 | 0.83 | 0.83 | 866 | 324 | 432 | 870 | 600 | 210 | 156 | 197 | 177 | 160 | 150 | 150 | 150 | Failure governed by Block Shear
ISA 7575 | 75 | 75 | 6 | 4 | 1 | 16 | 18 | 40 | 96 | 55 | 30.6 | 72 | 35 | 109 | 165 | 0.7 | 1.02 | 1.4432 | 1.02 | 1 | 866 | 324 | 432 | 1200 | 822 | 210 | 156 | 197 | 194 | 204 | 188 | 188 | 188 | Failure governed by Block Shear
ISA 7575 | 75 | 75 | 6 | 5 | 1 | 16 | 18 | 40 | 96 | 55 | 30.6 | 72 | 35 | 109 | 220 | 0.7 | 1.11 | 1.4432 | 1.11 | 1 | 866 | 324 | 432 | 1530 | 1044 | 210 | 156 | 197 | 194 | 247 | 226 | 226 | 194 | Failure governed by Rupture of critical section
ISA 7575 | 75 | 75 | 6 | 6 | 1 | 16 | 18 | 40 | 96 | 55 | 30.6 | 72 | 35 | 109 | 275 | 0.7 | 1.17 | 1.4432 | 1.17 | 1 | 866 | 324 | 432 | 1860 | 1266 | 210 | 156 | 197 | 194 | 290 | 264 | 264 | 194 | Failure governed by Rupture of critical section
ISA 7575 | 75 | 75 | 6 | 7 | 1 | 16 | 18 | 40 | 96 | 55 | 30.6 | 72 | 35 | 109 | 330 | 0.7 | 1.21 | 1.4432 | 1.21 | 1 | 866 | 324 | 432 | 2190 | 1488 | 210 | 156 | 197 | 194 | 333 | 301 | 301 | 194 | Failure governed by Rupture of critical section
ISA 7575 | 75 | 75 | 6 | 8 | 1 | 16 | 18 | 40 | 96 | 55 | 30.6 | 72 | 35 | 109 | 385 | 0.7 | 1.24 | 1.4432 | 1.24 | 1 | 866 | 324 | 432 | 2520 | 1710 | 210 | 156 | 197 | 194 | 377 | 339 | 339 | 194 | Failure governed by Rupture of critical section
ISA 7575 | 75 | 75 | 6 | 2 | 1 | 18 | 20 | 45 | 96 | 60 | 34 | 72 | 35 | 109 | 60 | 0.7 | 0.35 | 1.4432 | 0.7 | 0.7 | 866 | 312 | 432 | 570 | 390 | 210 | 150 | 197 | 161 | 119 | 114 | 114 | 114 | Failure governed by Block Shear
ISA 7575 | 75 | 75 | 6 | 3 | 1 | 18 | 20 | 45 | 96 | 60 | 34 | 72 | 35 | 109 | 120 | 0.7 | 0.87 | 1.4432 | 0.87 | 0.87 | 866 | 312 | 432 | 930 | 630 | 210 | 150 | 197 | 178 | 166 | 155 | 155 | 155 | Failure governed by Block Shear
ISA 7575 | 75 | 75 | 6 | 4 | 1 | 18 | 20 | 45 | 96 | 60 | 34 | 72 | 35 | 109 | 180 | 0.7 | 1.05 | 1.4432 | 1.05 | 1 | 866 | 312 | 432 | 1290 | 870 | 210 | 150 | 197 | 190 | 214 | 196 | 196 | 190 | Failure governed by Rupture of critical section
ISA 7575 | 75 | 75 | 6 | 5 | 1 | 18 | 20 | 45 | 96 | 60 | 34 | 72 | 35 | 109 | 240 | 0.7 | 1.14 | 1.4432 | 1.14 | 1 | 866 | 312 | 432 | 1650 | 1110 | 210 | 150 | 197 | 190 | 261 | 237 | 237 | 190 | Failure governed by Rupture of critical section
ISA 7575 | 75 | 75 | 6 | 6 | 1 | 18 | 20 | 45 | 96 | 60 | 34 | 72 | 35 | 109 | 300 | 0.7 | 1.19 | 1.4432 | 1.19 | 1 | 866 | 312 | 432 | 2010 | 1350 | 210 | 150 | 197 | 190 | 308 | 278 | 278 | 190 | Failure governed by Rupture of critical section
ISA 7575 | 75 | 75 | 6 | 7 | 1 | 18 | 20 | 45 | 96 | 60 | 34 | 72 | 35 | 109 | 360 | 0.7 | 1.22 | 1.4432 | 1.22 | 1 | 866 | 312 | 432 | 2370 | 1590 | 210 | 150 | 197 | 190 | 355 | 319 | 319 | 190 | Failure governed by Rupture of critical section
ISA 7575 | 75 | 75 | 6 | 8 | 1 | 18 | 20 | 45 | 96 | 60 | 34 | 72 | 35 | 109 | 420 | 0.7 | 1.25 | 1.4432 | 1.25 | 1 | 866 | 312 | 432 | 2730 | 1830 | 210 | 150 | 197 | 190 | 403 | 360 | 360 | 190 | Failure governed by Rupture of critical section
ISA 7575 | 75 | 75 | 8 | 2 | 1 | 12 | 13 | 30 | 128 | 40 | 22.1 | 96 | 25 | 107 | 40 | 0.7 | 0.24 | 1.4432 | 0.7 | 0.7 | 1138 | 464 | 568 | 520 | 364 | 280 | 228 | 259 | 227 | 136 | 126 | 126 | 126 | Failure governed by Block Shear
ISA 7575 | 75 | 75 | 8 | 3 | 1 | 12 | 13 | 30 | 128 | 40 | 22.1 | 96 | 25 | 107 | 80 | 0.7 | 0.82 | 1.4432 | 0.82 | 0.82 | 1138 | 464 | 568 | 840 | 580 | 280 | 228 | 259 | 243 | 178 | 162 | 162 | 162 | Failure governed by Block Shear
ISA 7575 | 75 | 75 | 8 | 4 | 1 | 12 | 13 | 30 | 128 | 40 | 22.1 | 96 | 25 | 107 | 120 | 0.7 | 1.01 | 1.4432 | 1.01 | 1 | 1138 | 464 | 568 | 1160 | 796 | 280 | 228 | 259 | 266 | 220 | 199 | 199 | 199 | Failure governed by Block Shear
ISA 7575 | 75 | 75 | 8 | 5 | 1 | 12 | 13 | 30 | 128 | 40 | 22.1 | 96 | 25 | 107 | 160 | 0.7 | 1.11 | 1.4432 | 1.11 | 1 | 1138 | 464 | 568 | 1480 | 1012 | 280 | 228 | 259 | 266 | 262 | 236 | 236 | 236 | Failure governed by Block Shear
ISA 7575 | 75 | 75 | 8 | 6 | 1 | 12 | 13 | 30 | 128 | 40 | 22.1 | 96 | 25 | 107 | 200 | 0.7 | 1.17 | 1.4432 | 1.17 | 1 | 1138 | 464 | 568 | 1800 | 1228 | 280 | 228 | 259 | 266 | 304 | 273 | 273 | 259 | Failure governed by Yielding of Gross Section
ISA 7575 | 75 | 75 | 8 | 7 | 1 | 12 | 13 | 30 | 128 | 40 | 22.1 | 96 | 25 | 107 | 240 | 0.7 | 1.21 | 1.4432 | 1.21 | 1 | 1138 | 464 | 568 | 2120 | 1444 | 280 | 228 | 259 | 266 | 345 | 310 | 310 | 259 | Failure governed by Yielding of Gross Section
ISA 7575 | 75 | 75 | 8 | 8 | 1 | 12 | 13 | 30 | 128 | 40 | 22.1 | 96 | 25 | 107 | 280 | 0.7 | 1.23 | 1.4432 | 1.23 | 1 | 1138 | 464 | 568 | 2440 | 1660 | 280 | 228 | 259 | 266 | 387 | 347 | 347 | 259 | Failure governed by Yielding of Gross Section
ISA 7575 | 75 | 75 | 8 | 2 | 1 | 14 | 15 | 35 | 128 | 50 | 25.5 | 96 | 30 | 107 | 50 | 0.7 | 0.47 | 1.4432 | 0.7 | 0.7 | 1138 | 448 | 568 | 640 | 460 | 280 | 220 | 259 | 223 | 149 | 142 | 142 | 142 | Failure governed by Block Shear
ISA 7575 | 75 | 75 | 8 | 3 | 1 | 14 | 15 | 35 | 128 | 50 | 25.5 | 96 | 30 | 107 | 100 | 0.7 | 0.94 | 1.4432 | 0.94 | 0.94 | 1138 | 448 | 568 | 1040 | 740 | 280 | 220 | 259 | 254 | 201 | 190 | 190 | 190 | Failure governed by Block Shear
ISA 7575 | 75 | 75 | 8 | 4 | 1 | 14 | 15 | 35 | 128 | 50 | 25.5 | 96 | 30 | 107 | 150 | 0.7 | 1.09 | 1.4432 | 1.09 | 1 | 1138 | 448 | 568 | 1440 | 1020 | 280 | 220 | 259 | 261 | 254 | 237 | 237 | 237 | Failure governed by Block Shear
ISA 7575 | 75 | 75 | 8 | 5 | 1 | 14 | 15 | 35 | 128 | 50 | 25.5 | 96 | 30 | 107 | 200 | 0.7 | 1.17 | 1.4432 | 1.17 | 1 | 1138 | 448 | 568 | 1840 | 1300 | 280 | 220 | 259 | 261 | 306 | 285 | 285 | 259 | Failure governed by Yielding of Gross Section
ISA 7575 | 75 | 75 | 8 | 6 | 1 | 14 | 15 | 35 | 128 | 50 | 25.5 | 96 | 30 | 107 | 250 | 0.7 | 1.21 | 1.4432 | 1.21 | 1 | 1138 | 448 | 568 | 2240 | 1580 | 280 | 220 | 259 | 261 | 359 | 333 | 333 | 259 | Failure governed by Yielding of Gross Section
ISA 7575 | 75 | 75 | 8 | 7 | 1 | 14 | 15 | 35 | 128 | 50 | 25.5 | 96 | 30 | 107 | 300 | 0.7 | 1.25 | 1.4432 | 1.25 | 1 | 1138 | 448 | 568 | 2640 | 1860 | 280 | 220 | 259 | 261 | 411 | 381 | 381 | 259 | Failure governed by Yielding of Gross Section
ISA 7575 | 75 | 75 | 8 | 8 | 1 | 14 | 15 | 35 | 128 | 50 | 25.5 | 96 | 30 | 107 | 350 | 0.7 | 1.27 | 1.4432 | 1.27 | 1 | 1138 | 448 | 568 | 3040 | 2140 | 280 | 220 | 259 | 261 | 464 | 428 | 428 | 259 | Failure governed by Yielding of Gross Section
ISA 7575 | 75 | 75 | 8 | 2 | 1 | 16 | 18 | 40 | 128 | 55 | 30.6 | 96 | 35 | 107 | 55 | 0.7 | 0.55 | 1.4432 | 0.7 | 0.7 | 1138 | 424 | 568 | 720 | 504 | 280 | 208 | 259 | 216 | 156 | 150 | 150 | 150 | Failure governed by Block Shear
ISA 7575 | 75 | 75 | 8 | 3 | 1 | 16 | 18 | 40 | 128 | 55 | 30.6 | 96 | 35 | 107 | 110 | 0.7 | 0.98 | 1.4432 | 0.98 | 0.98 | 1138 | 424 | 568 | 1160 | 800 | 280 | 208 | 259 | 252 | 214 | 200 | 200 | 200 | Failure governed by Block Shear
ISA 7575 | 75 | 75 | 8 | 4 | 1 | 16 | 18 | 40 | 128 | 55 | 30.6 | 96 | 35 | 107 | 165 | 0.7 | 1.12 | 1.4432 | 1.12 | 1 | 1138 | 424 | 568 | 1600 | 1096 | 280 | 208 | 259 | 254 | 271 | 250 | 250 | 250 | Failure governed by Block Shear
ISA 7575 | 75 | 75 | 8 | 5 | 1 | 16 | 18 | 40 | 128 | 55 | 30.6 | 96 | 35 | 107 | 220 | 0.7 | 1.19 | 1.4432 | 1.19 | 1 | 1138 | 424 | 568 | 2040 | 1392 | 280 | 208 | 259 | 254 | 329 | 301 | 301 | 254 | Failure governed by Rupture of critical section
ISA 7575 | 75 | 75 | 8 | 6 | 1 | 16 | 18 | 40 | 128 | 55 | 30.6 | 96 | 35 | 107 | 275 | 0.7 | 1.23 | 1.4432 | 1.23 | 1 | 1138 | 424 | 568 | 2480 | 1688 | 280 | 208 | 259 | 254 | 387 | 351 | 351 | 254 | Failure governed by Rupture of critical section
ISA 7575 | 75 | 75 | 8 | 7 | 1 | 16 | 18 | 40 | 128 | 55 | 30.6 | 96 | 35 | 107 | 330 | 0.7 | 1.26 | 1.4432 | 1.26 | 1 | 1138 | 424 | 568 | 2920 | 1984 | 280 | 208 | 259 | 254 | 445 | 402 | 402 | 254 | Failure governed by Rupture of critical section
ISA 7575 | 75 | 75 | 8 | 8 | 1 | 16 | 18 | 40 | 128 | 55 | 30.6 | 96 | 35 | 107 | 385 | 0.7 | 1.28 | 1.4432 | 1.28 | 1 | 1138 | 424 | 568 | 3360 | 2280 | 280 | 208 | 259 | 254 | 502 | 452 | 452 | 254 | Failure governed by Rupture of critical section
ISA 7575 | 75 | 75 | 8 | 2 | 1 | 18 | 20 | 45 | 128 | 60 | 34 | 96 | 35 | 107 | 60 | 0.7 | 0.63 | 1.4432 | 0.7 | 0.7 | 1138 | 408 | 568 | 760 | 520 | 280 | 200 | 259 | 211 | 159 | 152 | 152 | 152 | Failure governed by Block Shear
ISA 7575 | 75 | 75 | 8 | 3 | 1 | 18 | 20 | 45 | 128 | 60 | 34 | 96 | 35 | 107 | 120 | 0.7 | 1.01 | 1.4432 | 1.01 | 1 | 1138 | 408 | 568 | 1240 | 840 | 280 | 200 | 259 | 250 | 222 | 207 | 207 | 207 | Failure governed by Block Shear
ISA 7575 | 75 | 75 | 8 | 4 | 1 | 18 | 20 | 45 | 128 | 60 | 34 | 96 | 35 | 107 | 180 | 0.7 | 1.14 | 1.4432 | 1.14 | 1 | 1138 | 408 | 568 | 1720 | 1160 | 280 | 200 | 259 | 250 | 285 | 261 | 261 | 250 | Failure governed by Rupture of critical section
ISA 7575 | 75 | 75 | 8 | 5 | 1 | 18 | 20 | 45 | 128 | 60 | 34 | 96 | 35 | 107 | 240 | 0.7 | 1.21 | 1.4432 | 1.21 | 1 | 1138 | 408 | 568 | 2200 | 1480 | 280 | 200 | 259 | 250 | 348 | 316 | 316 | 250 | Failure governed by Rupture of critical section
ISA 7575 | 75 | 75 | 8 | 6 | 1 | 18 | 20 | 45 | 128 | 60 | 34 | 96 | 35 | 107 | 300 | 0.7 | 1.25 | 1.4432 | 1.25 | 1 | 1138 | 408 | 568 | 2680 | 1800 | 280 | 200 | 259 | 250 | 411 | 370 | 370 | 250 | Failure governed by Rupture of critical section
ISA 7575 | 75 | 75 | 8 | 7 | 1 | 18 | 20 | 45 | 128 | 60 | 34 | 96 | 35 | 107 | 360 | 0.7 | 1.27 | 1.4432 | 1.27 | 1 | 1138 | 408 | 568 | 3160 | 2120 | 280 | 200 | 259 | 250 | 474 | 425 | 425 | 250 | Failure governed by Rupture of critical section
ISA 7575 | 75 | 75 | 8 | 8 | 1 | 18 | 20 | 45 | 128 | 60 | 34 | 96 | 35 | 107 | 420 | 0.7 | 1.29 | 1.4432 | 1.29 | 1 | 1138 | 408 | 568 | 3640 | 2440 | 280 | 200 | 259 | 250 | 537 | 480 | 480 | 250 | Failure governed by Rupture of critical section
ISA 7575 | 75 | 75 | 10 | 2 | 1 | 12 | 13 | 30 | 160 | 40 | 22.1 | 120 | 25 | 105 | 40 | 0.7 | 0.49 | 1.4432 | 0.7 | 0.7 | 1402 | 570 | 700 | 650 | 455 | 350 | 285 | 319 | 280 | 169 | 157 | 157 | 157 | Failure governed by Block Shear
ISA 7575 | 75 | 75 | 10 | 3 | 1 | 12 | 13 | 30 | 160 | 40 | 22.1 | 120 | 25 | 105 | 80 | 0.7 | 0.94 | 1.4432 | 0.94 | 0.94 | 1402 | 570 | 700 | 1050 | 725 | 350 | 285 | 319 | 318 | 222 | 203 | 203 | 203 | Failure governed by Block Shear
ISA 7575 | 75 | 75 | 10 | 4 | 1 | 12 | 13 | 30 | 160 | 40 | 22.1 | 120 | 25 | 105 | 120 | 0.7 | 1.1 | 1.4432 | 1.1 | 1 | 1402 | 570 | 700 | 1450 | 995 | 350 | 285 | 319 | 327 | 274 | 249 | 249 | 249 | Failure governed by Block Shear
ISA 7575 | 75 | 75 | 10 | 5 | 1 | 12 | 13 | 30 | 160 | 40 | 22.1 | 120 | 25 | 105 | 160 | 0.7 | 1.17 | 1.4432 | 1.17 | 1 | 1402 | 570 | 700 | 1850 | 1265 | 350 | 285 | 319 | 327 | 327 | 295 | 295 | 295 | Failure governed by Block Shear
ISA 7575 | 75 | 75 | 10 | 6 | 1 | 12 | 13 | 30 | 160 | 40 | 22.1 | 120 | 25 | 105 | 200 | 0.7 | 1.22 | 1.4432 | 1.22 | 1 | 1402 | 570 | 700 | 2250 | 1535 | 350 | 285 | 319 | 327 | 379 | 341 | 341 | 319 | Failure governed by Yielding of Gross Section
ISA 7575 | 75 | 75 | 10 | 7 | 1 | 12 | 13 | 30 | 160 | 40 | 22.1 | 120 | 25 | 105 | 240 | 0.7 | 1.25 | 1.4432 | 1.25 | 1 | 1402 | 570 | 700 | 2650 | 1805 | 350 | 285 | 319 | 327 | 432 | 387 | 387 | 319 | Failure governed by Yielding of Gross Section
ISA 7575 | 75 | 75 | 10 | 8 | 1 | 12 | 13 | 30 | 160 | 40 | 22.1 | 120 | 25 | 105 | 280 | 0.7 | 1.27 | 1.4432 | 1.27 | 1 | 1402 | 570 | 700 | 3050 | 2075 | 350 | 285 | 319 | 327 | 484 | 433 | 433 | 319 | Failure governed by Yielding of Gross Section
ISA 7575 | 75 | 75 | 10 | 2 | 1 | 14 | 15 | 35 | 160 | 50 | 25.5 | 120 | 30 | 105 | 50 | 0.7 | 0.67 | 1.4432 | 0.7 | 0.7 | 1402 | 550 | 700 | 800 | 575 | 350 | 275 | 319 | 274 | 186 | 178 | 178 | 178 | Failure governed by Block Shear
ISA 7575 | 75 | 75 | 10 | 3 | 1 | 14 | 15 | 35 | 160 | 50 | 25.5 | 120 | 30 | 105 | 100 | 0.7 | 1.04 | 1.4432 | 1.04 | 1 | 1402 | 550 | 700 | 1300 | 925 | 350 | 275 | 319 | 321 | 252 | 237 | 237 | 237 | Failure governed by Block Shear
ISA 7575 | 75 | 75 | 10 | 4 | 1 | 14 | 15 | 35 | 160 | 50 | 25.5 | 120 | 30 | 105 | 150 | 0.7 | 1.16 | 1.4432 | 1.16 | 1 | 1402 | 550 | 700 | 1800 | 1275 | 350 | 275 | 319 | 321 | 317 | 297 | 297 | 297 | Failure governed by Block Shear
ISA 7575 | 75 | 75 | 10 | 5 | 1 | 14 | 15 | 35 | 160 | 50 | 25.5 | 120 | 30 | 105 | 200 | 0.7 | 1.22 | 1.4432 | 1.22 | 1 | 1402 | 550 | 700 | 2300 | 1625 | 350 | 275 | 319 | 321 | 383 | 357 | 357 | 319 | Failure governed by Yielding of Gross Section
ISA 7575 | 75 | 75 | 10 | 6 | 1 | 14 | 15 | 35 | 160 | 50 | 25.5 | 120 | 30 | 105 | 250 | 0.7 | 1.25 | 1.4432 | 1.25 | 1 | 1402 | 550 | 700 | 2800 | 1975 | 350 | 275 | 319 | 321 | 449 | 416 | 416 | 319 | Failure governed by Yielding of Gross Section
ISA 7575 | 75 | 75 | 10 | 7 | 1 | 14 | 15 | 35 | 160 | 50 | 25.5 | 120 | 30 | 105 | 300 | 0.7 | 1.28 | 1.4432 | 1.28 | 1 | 1402 | 550 | 700 | 3300 | 2325 | 350 | 275 | 319 | 321 | 514 | 476 | 476 | 319 | Failure governed by Yielding of Gross Section
ISA 7575 | 75 | 75 | 10 | 8 | 1 | 14 | 15 | 35 | 160 | 50 | 25.5 | 120 | 30 | 105 | 350 | 0.7 | 1.3 | 1.4432 | 1.3 | 1 | 1402 | 550 | 700 | 3800 | 2675 | 350 | 275 | 319 | 321 | 580 | 535 | 535 | 319 | Failure governed by Yielding of Gross Section
ISA 7575 | 75 | 75 | 10 | 2 | 1 | 16 | 18 | 40 | 160 | 55 | 30.6 | 120 | 35 | 105 | 55 | 0.7 | 0.74 | 1.4432 | 0.74 | 0.74 | 1402 | 520 | 700 | 900 | 630 | 350 | 260 | 319 | 271 | 195 | 187 | 187 | 187 | Failure governed by Block Shear
ISA 7575 | 75 | 75 | 10 | 3 | 1 | 16 | 18 | 40 | 160 | 55 | 30.6 | 120 | 35 | 105 | 110 | 0.7 | 1.07 | 1.4432 | 1.07 | 1 | 1402 | 520 | 700 | 1450 | 1000 | 350 | 260 | 319 | 313 | 267 | 250 | 250 | 250 | Failure governed by Block Shear
ISA 7575 | 75 | 75 | 10 | 4 | 1 | 16 | 18 | 40 | 160 | 55 | 30.6 | 120 | 35 | 105 | 165 | 0.7 | 1.18 | 1.4432 | 1.18 | 1 | 1402 | 520 | 700 | 2000 | 1370 | 350 | 260 | 319 | 313 | 339 | 313 | 313 | 313 | Failure governed by Rupture of critical section
ISA 7575 | 75 | 75 | 10 | 5 | 1 | 16 | 18 | 40 | 160 | 55 | 30.6 | 120 | 35 | 105 | 220 | 0.7 | 1.23 | 1.4432 | 1.23 | 1 | 1402 | 520 | 700 | 2550 | 1740 | 350 | 260 | 319 | 313 | 411 | 376 | 376 | 313 | Failure governed by Rupture of critical section
ISA 7575 | 75 | 75 | 10 | 6 | 1 | 16 | 18 | 40 | 160 | 55 | 30.6 | 120 | 35 | 105 | 275 | 0.7 | 1.27 | 1.4432 | 1.27 | 1 | 1402 | 520 | 700 | 3100 | 2110 | 350 | 260 | 319 | 313 | 484 | 439 | 439 | 313 | Failure governed by Rupture of critical section
ISA 7575 | 75 | 75 | 10 | 7 | 1 | 16 | 18 | 40 | 160 | 55 | 30.6 | 120 | 35 | 105 | 330 | 0.7 | 1.29 | 1.4432 | 1.29 | 1 | 1402 | 520 | 700 | 3650 | 2480 | 350 | 260 | 319 | 313 | 556 | 502 | 502 | 313 | Failure governed by Rupture of critical section
ISA 7575 | 75 | 75 | 10 | 8 | 1 | 16 | 18 | 40 | 160 | 55 | 30.6 | 120 | 35 | 105 | 385 | 0.7 | 1.31 | 1.4432 | 1.31 | 1 | 1402 | 520 | 700 | 4200 | 2850 | 350 | 260 | 319 | 313 | 628 | 565 | 565 | 313 | Failure governed by Rupture of critical section
ISA 7575 | 75 | 75 | 10 | 2 | 1 | 18 | 20 | 45 | 160 | 60 | 34 | 120 | 35 | 105 | 60 | 0.7 | 0.79 | 1.4432 | 0.79 | 0.79 | 1402 | 500 | 700 | 950 | 650 | 350 | 250 | 319 | 273 | 198 | 190 | 190 | 190 | Failure governed by Block Shear
ISA 7575 | 75 | 75 | 10 | 3 | 1 | 18 | 20 | 45 | 160 | 60 | 34 | 120 | 35 | 105 | 120 | 0.7 | 1.1 | 1.4432 | 1.1 | 1 | 1402 | 500 | 700 | 1550 | 1050 | 350 | 250 | 319 | 307 | 277 | 259 | 259 | 259 | Failure governed by Block Shear
ISA 7575 | 75 | 75 | 10 | 4 | 1 | 18 | 20 | 45 | 160 | 60 | 34 | 120 | 35 | 105 | 180 | 0.7 | 1.2 | 1.4432 | 1.2 | 1 | 1402 | 500 | 700 | 2150 | 1450 | 350 | 250 | 319 | 307 | 356 | 327 | 327 | 307 | Failure governed by Rupture of critical section
ISA 7575 | 75 | 75 | 10 | 5 | 1 | 18 | 20 | 45 | 160 | 60 | 34 | 120 | 35 | 105 | 240 | 0.7 | 1.25 | 1.4432 | 1.25 | 1 | 1402 | 500 | 700 | 2750 | 1850 | 350 | 250 | 319 | 307 | 435 | 395 | 395 | 307 | Failure governed by Rupture of critical section
ISA 7575 | 75 | 75 | 10 | 6 | 1 | 18 | 20 | 45 | 160 | 60 | 34 | 120 | 35 | 105 | 300 | 0.7 | 1.28 | 1.4432 | 1.28 | 1 | 1402 | 500 | 700 | 3350 | 2250 | 350 | 250 | 319 | 307 | 513 | 463 | 463 | 307 | Failure governed by Rupture of critical section
ISA 7575 | 75 | 75 | 10 | 7 | 1 | 18 | 20 | 45 | 160 | 60 | 34 | 120 | 35 | 105 | 360 | 0.7 | 1.3 | 1.4432 | 1.3 | 1 | 1402 | 500 | 700 | 3950 | 2650 | 350 | 250 | 319 | 307 | 592 | 531 | 531 | 307 | Failure governed by Rupture of critical section
ISA 7575 | 75 | 75 | 10 | 8 | 1 | 18 | 20 | 45 | 160 | 60 | 34 | 120 | 35 | 105 | 420 | 0.7 | 1.31 | 1.4432 | 1.31 | 1 | 1402 | 500 | 700 | 4550 | 3050 | 350 | 250 | 319 | 307 | 671 | 599 | 599 | 307 | Failure governed by Rupture of critical section

## 80 x 80 data sheet
Designation | A | B | t | n | No bolts in a row Nr | d | dh | p |  |  | e |  |  | bs | Lc | β |  |  |  | β modi | Ag | Anc | Ago | Avg | Avn | Atg | Atn | Tdg | Tdn | Tdb1 | Tdb2 | Tdb | capacity | Failure
| mm | mm | mm |  |  | mm | mm | min | max | p | min | max | e | mm | mm | Lower | calc | Upper | β |  | mm² | mm² | mm² | mm² | mm² | mm² | mm² | kN | kN | kN | kN | kN | kN
Number of Bolts - Varying
ISA 8080 | 80 | 80 | 6 | 2 | 1 | 12 | 13 | 30 | 96 | 40 | 22.1 | 72 | 25 | 124 | 40 | 0.7 | -0.52 | 1.4432 | 0.7 | 0.7 | 929 | 384 | 462 | 390 | 273 | 210 | 171 | 211 | 187 | 102 | 94 | 94 | 94 | Failure governed by Block Shear
ISA 8080 | 80 | 80 | 6 | 3 | 1 | 12 | 13 | 30 | 96 | 40 | 22.1 | 72 | 25 | 124 | 80 | 0.7 | 0.44 | 1.4432 | 0.7 | 0.7 | 929 | 384 | 462 | 630 | 435 | 210 | 171 | 211 | 187 | 133 | 122 | 122 | 122 | Failure governed by Block Shear
ISA 8080 | 80 | 80 | 6 | 4 | 1 | 12 | 13 | 30 | 96 | 40 | 22.1 | 72 | 25 | 124 | 120 | 0.7 | 0.76 | 1.4432 | 0.76 | 0.76 | 929 | 384 | 462 | 870 | 597 | 210 | 171 | 211 | 193 | 165 | 149 | 149 | 149 | Failure governed by Block Shear
ISA 8080 | 80 | 80 | 6 | 5 | 1 | 12 | 13 | 30 | 96 | 40 | 22.1 | 72 | 25 | 124 | 160 | 0.7 | 0.92 | 1.4432 | 0.92 | 0.92 | 929 | 384 | 462 | 1110 | 759 | 210 | 171 | 211 | 210 | 196 | 177 | 177 | 177 | Failure governed by Block Shear
ISA 8080 | 80 | 80 | 6 | 6 | 1 | 12 | 13 | 30 | 96 | 40 | 22.1 | 72 | 25 | 124 | 200 | 0.7 | 1.02 | 1.4432 | 1.02 | 1 | 929 | 384 | 462 | 1350 | 921 | 210 | 171 | 211 | 218 | 228 | 205 | 205 | 205 | Failure governed by Block Shear
ISA 8080 | 80 | 80 | 6 | 7 | 1 | 12 | 13 | 30 | 96 | 40 | 22.1 | 72 | 25 | 124 | 240 | 0.7 | 1.08 | 1.4432 | 1.08 | 1 | 929 | 384 | 462 | 1590 | 1083 | 210 | 171 | 211 | 218 | 259 | 232 | 232 | 211 | Failure governed by Yielding of Gross Section
ISA 8080 | 80 | 80 | 6 | 8 | 1 | 12 | 13 | 30 | 96 | 40 | 22.1 | 72 | 25 | 124 | 280 | 0.7 | 1.13 | 1.4432 | 1.13 | 1 | 929 | 384 | 462 | 1830 | 1245 | 210 | 171 | 211 | 218 | 291 | 260 | 260 | 211 | Failure governed by Yielding of Gross Section
ISA 8080 | 80 | 80 | 6 | 2 | 1 | 14 | 15 | 35 | 96 | 50 | 25.5 | 72 | 30 | 124 | 50 | 0.7 | -0.13 | 1.4432 | 0.7 | 0.7 | 929 | 372 | 462 | 480 | 345 | 210 | 165 | 211 | 183 | 112 | 107 | 107 | 107 | Failure governed by Block Shear
ISA 8080 | 80 | 80 | 6 | 3 | 1 | 14 | 15 | 35 | 96 | 50 | 25.5 | 72 | 30 | 124 | 100 | 0.7 | 0.63 | 1.4432 | 0.7 | 0.7 | 929 | 372 | 462 | 780 | 555 | 210 | 165 | 211 | 183 | 151 | 142 | 142 | 142 | Failure governed by Block Shear
ISA 8080 | 80 | 80 | 6 | 4 | 1 | 14 | 15 | 35 | 96 | 50 | 25.5 | 72 | 30 | 124 | 150 | 0.7 | 0.89 | 1.4432 | 0.89 | 0.89 | 929 | 372 | 462 | 1080 | 765 | 210 | 165 | 211 | 203 | 190 | 178 | 178 | 178 | Failure governed by Block Shear
ISA 8080 | 80 | 80 | 6 | 5 | 1 | 14 | 15 | 35 | 96 | 50 | 25.5 | 72 | 30 | 124 | 200 | 0.7 | 1.02 | 1.4432 | 1.02 | 1 | 929 | 372 | 462 | 1380 | 975 | 210 | 165 | 211 | 215 | 230 | 214 | 214 | 211 | Failure governed by Yielding of Gross Section
ISA 8080 | 80 | 80 | 6 | 6 | 1 | 14 | 15 | 35 | 96 | 50 | 25.5 | 72 | 30 | 124 | 250 | 0.7 | 1.09 | 1.4432 | 1.09 | 1 | 929 | 372 | 462 | 1680 | 1185 | 210 | 165 | 211 | 215 | 269 | 250 | 250 | 211 | Failure governed by Yielding of Gross Section
ISA 8080 | 80 | 80 | 6 | 7 | 1 | 14 | 15 | 35 | 96 | 50 | 25.5 | 72 | 30 | 124 | 300 | 0.7 | 1.14 | 1.4432 | 1.14 | 1 | 929 | 372 | 462 | 1980 | 1395 | 210 | 165 | 211 | 215 | 309 | 285 | 285 | 211 | Failure governed by Yielding of Gross Section
ISA 8080 | 80 | 80 | 6 | 8 | 1 | 14 | 15 | 35 | 96 | 50 | 25.5 | 72 | 30 | 124 | 350 | 0.7 | 1.18 | 1.4432 | 1.18 | 1 | 929 | 372 | 462 | 2280 | 1605 | 210 | 165 | 211 | 215 | 348 | 321 | 321 | 211 | Failure governed by Yielding of Gross Section
ISA 8080 | 80 | 80 | 6 | 2 | 1 | 16 | 18 | 40 | 96 | 55 | 30.6 | 72 | 35 | 124 | 55 | 0.7 | 0.01 | 1.4432 | 0.7 | 0.7 | 929 | 354 | 462 | 540 | 378 | 210 | 156 | 211 | 178 | 117 | 112 | 112 | 112 | Failure governed by Block Shear
ISA 8080 | 80 | 80 | 6 | 3 | 1 | 16 | 18 | 40 | 96 | 55 | 30.6 | 72 | 35 | 124 | 110 | 0.7 | 0.7 | 1.4432 | 0.7 | 0.7 | 929 | 354 | 462 | 870 | 600 | 210 | 156 | 211 | 178 | 160 | 150 | 150 | 150 | Failure governed by Block Shear
ISA 8080 | 80 | 80 | 6 | 4 | 1 | 16 | 18 | 40 | 96 | 55 | 30.6 | 72 | 35 | 124 | 165 | 0.7 | 0.94 | 1.4432 | 0.94 | 0.94 | 929 | 354 | 462 | 1200 | 822 | 210 | 156 | 211 | 203 | 204 | 188 | 188 | 188 | Failure governed by Block Shear
ISA 8080 | 80 | 80 | 6 | 5 | 1 | 16 | 18 | 40 | 96 | 55 | 30.6 | 72 | 35 | 124 | 220 | 0.7 | 1.05 | 1.4432 | 1.05 | 1 | 929 | 354 | 462 | 1530 | 1044 | 210 | 156 | 211 | 210 | 247 | 226 | 226 | 210 | Failure governed by Rupture of critical section
ISA 8080 | 80 | 80 | 6 | 6 | 1 | 16 | 18 | 40 | 96 | 55 | 30.6 | 72 | 35 | 124 | 275 | 0.7 | 1.12 | 1.4432 | 1.12 | 1 | 929 | 354 | 462 | 1860 | 1266 | 210 | 156 | 211 | 210 | 290 | 264 | 264 | 210 | Failure governed by Rupture of critical section
ISA 8080 | 80 | 80 | 6 | 7 | 1 | 16 | 18 | 40 | 96 | 55 | 30.6 | 72 | 35 | 124 | 330 | 0.7 | 1.17 | 1.4432 | 1.17 | 1 | 929 | 354 | 462 | 2190 | 1488 | 210 | 156 | 211 | 210 | 333 | 301 | 301 | 210 | Failure governed by Rupture of critical section
ISA 8080 | 80 | 80 | 6 | 8 | 1 | 16 | 18 | 40 | 96 | 55 | 30.6 | 72 | 35 | 124 | 385 | 0.7 | 1.2 | 1.4432 | 1.2 | 1 | 929 | 354 | 462 | 2520 | 1710 | 210 | 156 | 211 | 210 | 377 | 339 | 339 | 210 | Failure governed by Rupture of critical section
ISA 8080 | 80 | 80 | 6 | 2 | 1 | 18 | 20 | 45 | 96 | 60 | 34 | 72 | 35 | 124 | 60 | 0.7 | 0.12 | 1.4432 | 0.7 | 0.7 | 929 | 342 | 462 | 570 | 390 | 210 | 150 | 211 | 174 | 119 | 114 | 114 | 114 | Failure governed by Block Shear
ISA 8080 | 80 | 80 | 6 | 3 | 1 | 18 | 20 | 45 | 96 | 60 | 34 | 72 | 35 | 124 | 120 | 0.7 | 0.76 | 1.4432 | 0.76 | 0.76 | 929 | 342 | 462 | 930 | 630 | 210 | 150 | 211 | 181 | 166 | 155 | 155 | 155 | Failure governed by Block Shear
ISA 8080 | 80 | 80 | 6 | 4 | 1 | 18 | 20 | 45 | 96 | 60 | 34 | 72 | 35 | 124 | 180 | 0.7 | 0.97 | 1.4432 | 0.97 | 0.97 | 929 | 342 | 462 | 1290 | 870 | 210 | 150 | 211 | 203 | 214 | 196 | 196 | 196 | Failure governed by Block Shear
ISA 8080 | 80 | 80 | 6 | 5 | 1 | 18 | 20 | 45 | 96 | 60 | 34 | 72 | 35 | 124 | 240 | 0.7 | 1.08 | 1.4432 | 1.08 | 1 | 929 | 342 | 462 | 1650 | 1110 | 210 | 150 | 211 | 206 | 261 | 237 | 237 | 206 | Failure governed by Rupture of critical section
ISA 8080 | 80 | 80 | 6 | 6 | 1 | 18 | 20 | 45 | 96 | 60 | 34 | 72 | 35 | 124 | 300 | 0.7 | 1.14 | 1.4432 | 1.14 | 1 | 929 | 342 | 462 | 2010 | 1350 | 210 | 150 | 211 | 206 | 308 | 278 | 278 | 206 | Failure governed by Rupture of critical section
ISA 8080 | 80 | 80 | 6 | 7 | 1 | 18 | 20 | 45 | 96 | 60 | 34 | 72 | 35 | 124 | 360 | 0.7 | 1.19 | 1.4432 | 1.19 | 1 | 929 | 342 | 462 | 2370 | 1590 | 210 | 150 | 211 | 206 | 355 | 319 | 319 | 206 | Failure governed by Rupture of critical section
ISA 8080 | 80 | 80 | 6 | 8 | 1 | 18 | 20 | 45 | 96 | 60 | 34 | 72 | 35 | 124 | 420 | 0.7 | 1.22 | 1.4432 | 1.22 | 1 | 929 | 342 | 462 | 2730 | 1830 | 210 | 150 | 211 | 206 | 403 | 360 | 360 | 206 | Failure governed by Rupture of critical section
ISA 8080 | 80 | 80 | 8 | 2 | 1 | 12 | 13 | 30 | 128 | 40 | 22.1 | 96 | 25 | 122 | 40 | 0.7 | -0.01 | 1.4432 | 0.7 | 0.7 | 1221 | 504 | 608 | 520 | 364 | 280 | 228 | 278 | 246 | 136 | 126 | 126 | 126 | Failure governed by Block Shear
ISA 8080 | 80 | 80 | 8 | 3 | 1 | 12 | 13 | 30 | 128 | 40 | 22.1 | 96 | 25 | 122 | 80 | 0.7 | 0.69 | 1.4432 | 0.7 | 0.7 | 1221 | 504 | 608 | 840 | 580 | 280 | 228 | 278 | 246 | 178 | 162 | 162 | 162 | Failure governed by Block Shear
ISA 8080 | 80 | 80 | 8 | 4 | 1 | 12 | 13 | 30 | 128 | 40 | 22.1 | 96 | 25 | 122 | 120 | 0.7 | 0.93 | 1.4432 | 0.93 | 0.93 | 1221 | 504 | 608 | 1160 | 796 | 280 | 228 | 278 | 277 | 220 | 199 | 199 | 199 | Failure governed by Block Shear
ISA 8080 | 80 | 80 | 8 | 5 | 1 | 12 | 13 | 30 | 128 | 40 | 22.1 | 96 | 25 | 122 | 160 | 0.7 | 1.05 | 1.4432 | 1.05 | 1 | 1221 | 504 | 608 | 1480 | 1012 | 280 | 228 | 278 | 287 | 262 | 236 | 236 | 236 | Failure governed by Block Shear
ISA 8080 | 80 | 80 | 8 | 6 | 1 | 12 | 13 | 30 | 128 | 40 | 22.1 | 96 | 25 | 122 | 200 | 0.7 | 1.12 | 1.4432 | 1.12 | 1 | 1221 | 504 | 608 | 1800 | 1228 | 280 | 228 | 278 | 287 | 304 | 273 | 273 | 273 | Failure governed by Block Shear
ISA 8080 | 80 | 80 | 8 | 7 | 1 | 12 | 13 | 30 | 128 | 40 | 22.1 | 96 | 25 | 122 | 240 | 0.7 | 1.16 | 1.4432 | 1.16 | 1 | 1221 | 504 | 608 | 2120 | 1444 | 280 | 228 | 278 | 287 | 345 | 310 | 310 | 278 | Failure governed by Yielding of Gross Section
ISA 8080 | 80 | 80 | 8 | 8 | 1 | 12 | 13 | 30 | 128 | 40 | 22.1 | 96 | 25 | 122 | 280 | 0.7 | 1.2 | 1.4432 | 1.2 | 1 | 1221 | 504 | 608 | 2440 | 1660 | 280 | 228 | 278 | 287 | 387 | 347 | 347 | 278 | Failure governed by Yielding of Gross Section
ISA 8080 | 80 | 80 | 8 | 2 | 1 | 14 | 15 | 35 | 128 | 50 | 25.5 | 96 | 30 | 122 | 50 | 0.7 | 0.27 | 1.4432 | 0.7 | 0.7 | 1221 | 488 | 608 | 640 | 460 | 280 | 220 | 278 | 241 | 149 | 142 | 142 | 142 | Failure governed by Block Shear
ISA 8080 | 80 | 80 | 8 | 3 | 1 | 14 | 15 | 35 | 128 | 50 | 25.5 | 96 | 30 | 122 | 100 | 0.7 | 0.83 | 1.4432 | 0.83 | 0.83 | 1221 | 488 | 608 | 1040 | 740 | 280 | 220 | 278 | 259 | 201 | 190 | 190 | 190 | Failure governed by Block Shear
ISA 8080 | 80 | 80 | 8 | 4 | 1 | 14 | 15 | 35 | 128 | 50 | 25.5 | 96 | 30 | 122 | 150 | 0.7 | 1.02 | 1.4432 | 1.02 | 1 | 1221 | 488 | 608 | 1440 | 1020 | 280 | 220 | 278 | 282 | 254 | 237 | 237 | 237 | Failure governed by Block Shear
ISA 8080 | 80 | 80 | 8 | 5 | 1 | 14 | 15 | 35 | 128 | 50 | 25.5 | 96 | 30 | 122 | 200 | 0.7 | 1.12 | 1.4432 | 1.12 | 1 | 1221 | 488 | 608 | 1840 | 1300 | 280 | 220 | 278 | 282 | 306 | 285 | 285 | 278 | Failure governed by Yielding of Gross Section
ISA 8080 | 80 | 80 | 8 | 6 | 1 | 14 | 15 | 35 | 128 | 50 | 25.5 | 96 | 30 | 122 | 250 | 0.7 | 1.17 | 1.4432 | 1.17 | 1 | 1221 | 488 | 608 | 2240 | 1580 | 280 | 220 | 278 | 282 | 359 | 333 | 333 | 278 | Failure governed by Yielding of Gross Section
ISA 8080 | 80 | 80 | 8 | 7 | 1 | 14 | 15 | 35 | 128 | 50 | 25.5 | 96 | 30 | 122 | 300 | 0.7 | 1.21 | 1.4432 | 1.21 | 1 | 1221 | 488 | 608 | 2640 | 1860 | 280 | 220 | 278 | 282 | 411 | 381 | 381 | 278 | Failure governed by Yielding of Gross Section
ISA 8080 | 80 | 80 | 8 | 8 | 1 | 14 | 15 | 35 | 128 | 50 | 25.5 | 96 | 30 | 122 | 350 | 0.7 | 1.24 | 1.4432 | 1.24 | 1 | 1221 | 488 | 608 | 3040 | 2140 | 280 | 220 | 278 | 282 | 464 | 428 | 428 | 278 | Failure governed by Yielding of Gross Section
ISA 8080 | 80 | 80 | 8 | 2 | 1 | 16 | 18 | 40 | 128 | 55 | 30.6 | 96 | 35 | 122 | 55 | 0.7 | 0.37 | 1.4432 | 0.7 | 0.7 | 1221 | 464 | 608 | 720 | 504 | 280 | 208 | 278 | 234 | 156 | 150 | 150 | 150 | Failure governed by Block Shear
ISA 8080 | 80 | 80 | 8 | 3 | 1 | 16 | 18 | 40 | 128 | 55 | 30.6 | 96 | 35 | 122 | 110 | 0.7 | 0.89 | 1.4432 | 0.89 | 0.89 | 1221 | 464 | 608 | 1160 | 800 | 280 | 208 | 278 | 260 | 214 | 200 | 200 | 200 | Failure governed by Block Shear
ISA 8080 | 80 | 80 | 8 | 4 | 1 | 16 | 18 | 40 | 128 | 55 | 30.6 | 96 | 35 | 122 | 165 | 0.7 | 1.06 | 1.4432 | 1.06 | 1 | 1221 | 464 | 608 | 1600 | 1096 | 280 | 208 | 278 | 275 | 271 | 250 | 250 | 250 | Failure governed by Block Shear
ISA 8080 | 80 | 80 | 8 | 5 | 1 | 16 | 18 | 40 | 128 | 55 | 30.6 | 96 | 35 | 122 | 220 | 0.7 | 1.14 | 1.4432 | 1.14 | 1 | 1221 | 464 | 608 | 2040 | 1392 | 280 | 208 | 278 | 275 | 329 | 301 | 301 | 275 | Failure governed by Rupture of critical section
ISA 8080 | 80 | 80 | 8 | 6 | 1 | 16 | 18 | 40 | 128 | 55 | 30.6 | 96 | 35 | 122 | 275 | 0.7 | 1.19 | 1.4432 | 1.19 | 1 | 1221 | 464 | 608 | 2480 | 1688 | 280 | 208 | 278 | 275 | 387 | 351 | 351 | 275 | Failure governed by Rupture of critical section
ISA 8080 | 80 | 80 | 8 | 7 | 1 | 16 | 18 | 40 | 128 | 55 | 30.6 | 96 | 35 | 122 | 330 | 0.7 | 1.23 | 1.4432 | 1.23 | 1 | 1221 | 464 | 608 | 2920 | 1984 | 280 | 208 | 278 | 275 | 445 | 402 | 402 | 275 | Failure governed by Rupture of critical section
ISA 8080 | 80 | 80 | 8 | 8 | 1 | 16 | 18 | 40 | 128 | 55 | 30.6 | 96 | 35 | 122 | 385 | 0.7 | 1.25 | 1.4432 | 1.25 | 1 | 1221 | 464 | 608 | 3360 | 2280 | 280 | 208 | 278 | 275 | 502 | 452 | 452 | 275 | Failure governed by Rupture of critical section
ISA 8080 | 80 | 80 | 8 | 2 | 1 | 18 | 20 | 45 | 128 | 60 | 34 | 96 | 35 | 122 | 60 | 0.7 | 0.46 | 1.4432 | 0.7 | 0.7 | 1221 | 448 | 608 | 760 | 520 | 280 | 200 | 278 | 229 | 159 | 152 | 152 | 152 | Failure governed by Block Shear
ISA 8080 | 80 | 80 | 8 | 3 | 1 | 18 | 20 | 45 | 128 | 60 | 34 | 96 | 35 | 122 | 120 | 0.7 | 0.93 | 1.4432 | 0.93 | 0.93 | 1221 | 448 | 608 | 1240 | 840 | 280 | 200 | 278 | 261 | 222 | 207 | 207 | 207 | Failure governed by Block Shear
ISA 8080 | 80 | 80 | 8 | 4 | 1 | 18 | 20 | 45 | 128 | 60 | 34 | 96 | 35 | 122 | 180 | 0.7 | 1.09 | 1.4432 | 1.09 | 1 | 1221 | 448 | 608 | 1720 | 1160 | 280 | 200 | 278 | 270 | 285 | 261 | 261 | 261 | Failure governed by Block Shear
ISA 8080 | 80 | 80 | 8 | 5 | 1 | 18 | 20 | 45 | 128 | 60 | 34 | 96 | 35 | 122 | 240 | 0.7 | 1.16 | 1.4432 | 1.16 | 1 | 1221 | 448 | 608 | 2200 | 1480 | 280 | 200 | 278 | 270 | 348 | 316 | 316 | 270 | Failure governed by Rupture of critical section
ISA 8080 | 80 | 80 | 8 | 6 | 1 | 18 | 20 | 45 | 128 | 60 | 34 | 96 | 35 | 122 | 300 | 0.7 | 1.21 | 1.4432 | 1.21 | 1 | 1221 | 448 | 608 | 2680 | 1800 | 280 | 200 | 278 | 270 | 411 | 370 | 370 | 270 | Failure governed by Rupture of critical section
ISA 8080 | 80 | 80 | 8 | 7 | 1 | 18 | 20 | 45 | 128 | 60 | 34 | 96 | 35 | 122 | 360 | 0.7 | 1.24 | 1.4432 | 1.24 | 1 | 1221 | 448 | 608 | 3160 | 2120 | 280 | 200 | 278 | 270 | 474 | 425 | 425 | 270 | Failure governed by Rupture of critical section
ISA 8080 | 80 | 80 | 8 | 8 | 1 | 18 | 20 | 45 | 128 | 60 | 34 | 96 | 35 | 122 | 420 | 0.7 | 1.27 | 1.4432 | 1.27 | 1 | 1221 | 448 | 608 | 3640 | 2440 | 280 | 200 | 278 | 270 | 537 | 480 | 480 | 270 | Failure governed by Rupture of critical section
ISA 8080 | 80 | 80 | 10 | 2 | 1 | 12 | 13 | 30 | 160 | 40 | 22.1 | 120 | 25 | 120 | 40 | 0.7 | 0.29 | 1.4432 | 0.7 | 0.7 | 1505 | 620 | 750 | 650 | 455 | 350 | 285 | 342 | 302 | 169 | 157 | 157 | 157 | Failure governed by Block Shear
ISA 8080 | 80 | 80 | 10 | 3 | 1 | 12 | 13 | 30 | 160 | 40 | 22.1 | 120 | 25 | 120 | 80 | 0.7 | 0.84 | 1.4432 | 0.84 | 0.84 | 1505 | 620 | 750 | 1050 | 725 | 350 | 285 | 342 | 326 | 222 | 203 | 203 | 203 | Failure governed by Block Shear
ISA 8080 | 80 | 80 | 10 | 4 | 1 | 12 | 13 | 30 | 160 | 40 | 22.1 | 120 | 25 | 120 | 120 | 0.7 | 1.03 | 1.4432 | 1.03 | 1 | 1505 | 620 | 750 | 1450 | 995 | 350 | 285 | 342 | 353 | 274 | 249 | 249 | 249 | Failure governed by Block Shear
ISA 8080 | 80 | 80 | 10 | 5 | 1 | 12 | 13 | 30 | 160 | 40 | 22.1 | 120 | 25 | 120 | 160 | 0.7 | 1.12 | 1.4432 | 1.12 | 1 | 1505 | 620 | 750 | 1850 | 1265 | 350 | 285 | 342 | 353 | 327 | 295 | 295 | 295 | Failure governed by Block Shear
ISA 8080 | 80 | 80 | 10 | 6 | 1 | 12 | 13 | 30 | 160 | 40 | 22.1 | 120 | 25 | 120 | 200 | 0.7 | 1.18 | 1.4432 | 1.18 | 1 | 1505 | 620 | 750 | 2250 | 1535 | 350 | 285 | 342 | 353 | 379 | 341 | 341 | 341 | Failure governed by Block Shear
ISA 8080 | 80 | 80 | 10 | 7 | 1 | 12 | 13 | 30 | 160 | 40 | 22.1 | 120 | 25 | 120 | 240 | 0.7 | 1.21 | 1.4432 | 1.21 | 1 | 1505 | 620 | 750 | 2650 | 1805 | 350 | 285 | 342 | 353 | 432 | 387 | 387 | 342 | Failure governed by Yielding of Gross Section
ISA 8080 | 80 | 80 | 10 | 8 | 1 | 12 | 13 | 30 | 160 | 40 | 22.1 | 120 | 25 | 120 | 280 | 0.7 | 1.24 | 1.4432 | 1.24 | 1 | 1505 | 620 | 750 | 3050 | 2075 | 350 | 285 | 342 | 353 | 484 | 433 | 433 | 342 | Failure governed by Yielding of Gross Section
ISA 8080 | 80 | 80 | 10 | 2 | 1 | 14 | 15 | 35 | 160 | 50 | 25.5 | 120 | 30 | 120 | 50 | 0.7 | 0.51 | 1.4432 | 0.7 | 0.7 | 1505 | 600 | 750 | 800 | 575 | 350 | 275 | 342 | 296 | 186 | 178 | 178 | 178 | Failure governed by Block Shear
ISA 8080 | 80 | 80 | 10 | 3 | 1 | 14 | 15 | 35 | 160 | 50 | 25.5 | 120 | 30 | 120 | 100 | 0.7 | 0.96 | 1.4432 | 0.96 | 0.96 | 1505 | 600 | 750 | 1300 | 925 | 350 | 275 | 342 | 341 | 252 | 237 | 237 | 237 | Failure governed by Block Shear
ISA 8080 | 80 | 80 | 10 | 4 | 1 | 14 | 15 | 35 | 160 | 50 | 25.5 | 120 | 30 | 120 | 150 | 0.7 | 1.1 | 1.4432 | 1.1 | 1 | 1505 | 600 | 750 | 1800 | 1275 | 350 | 275 | 342 | 348 | 317 | 297 | 297 | 297 | Failure governed by Block Shear
ISA 8080 | 80 | 80 | 10 | 5 | 1 | 14 | 15 | 35 | 160 | 50 | 25.5 | 120 | 30 | 120 | 200 | 0.7 | 1.18 | 1.4432 | 1.18 | 1 | 1505 | 600 | 750 | 2300 | 1625 | 350 | 275 | 342 | 348 | 383 | 357 | 357 | 342 | Failure governed by Yielding of Gross Section
ISA 8080 | 80 | 80 | 10 | 6 | 1 | 14 | 15 | 35 | 160 | 50 | 25.5 | 120 | 30 | 120 | 250 | 0.7 | 1.22 | 1.4432 | 1.22 | 1 | 1505 | 600 | 750 | 2800 | 1975 | 350 | 275 | 342 | 348 | 449 | 416 | 416 | 342 | Failure governed by Yielding of Gross Section
ISA 8080 | 80 | 80 | 10 | 7 | 1 | 14 | 15 | 35 | 160 | 50 | 25.5 | 120 | 30 | 120 | 300 | 0.7 | 1.25 | 1.4432 | 1.25 | 1 | 1505 | 600 | 750 | 3300 | 2325 | 350 | 275 | 342 | 348 | 514 | 476 | 476 | 342 | Failure governed by Yielding of Gross Section
ISA 8080 | 80 | 80 | 10 | 8 | 1 | 14 | 15 | 35 | 160 | 50 | 25.5 | 120 | 30 | 120 | 350 | 0.7 | 1.27 | 1.4432 | 1.27 | 1 | 1505 | 600 | 750 | 3800 | 2675 | 350 | 275 | 342 | 348 | 580 | 535 | 535 | 342 | Failure governed by Yielding of Gross Section
ISA 8080 | 80 | 80 | 10 | 2 | 1 | 16 | 18 | 40 | 160 | 55 | 30.6 | 120 | 35 | 120 | 55 | 0.7 | 0.59 | 1.4432 | 0.7 | 0.7 | 1505 | 570 | 750 | 900 | 630 | 350 | 260 | 342 | 288 | 195 | 187 | 187 | 187 | Failure governed by Block Shear
ISA 8080 | 80 | 80 | 10 | 3 | 1 | 16 | 18 | 40 | 160 | 55 | 30.6 | 120 | 35 | 120 | 110 | 0.7 | 1 | 1.4432 | 1 | 1 | 1505 | 570 | 750 | 1450 | 1000 | 350 | 260 | 342 | 339 | 267 | 250 | 250 | 250 | Failure governed by Block Shear
ISA 8080 | 80 | 80 | 10 | 4 | 1 | 16 | 18 | 40 | 160 | 55 | 30.6 | 120 | 35 | 120 | 165 | 0.7 | 1.13 | 1.4432 | 1.13 | 1 | 1505 | 570 | 750 | 2000 | 1370 | 350 | 260 | 342 | 339 | 339 | 313 | 313 | 313 | Failure governed by Block Shear
ISA 8080 | 80 | 80 | 10 | 5 | 1 | 16 | 18 | 40 | 160 | 55 | 30.6 | 120 | 35 | 120 | 220 | 0.7 | 1.2 | 1.4432 | 1.2 | 1 | 1505 | 570 | 750 | 2550 | 1740 | 350 | 260 | 342 | 339 | 411 | 376 | 376 | 339 | Failure governed by Rupture of critical section
ISA 8080 | 80 | 80 | 10 | 6 | 1 | 16 | 18 | 40 | 160 | 55 | 30.6 | 120 | 35 | 120 | 275 | 0.7 | 1.24 | 1.4432 | 1.24 | 1 | 1505 | 570 | 750 | 3100 | 2110 | 350 | 260 | 342 | 339 | 484 | 439 | 439 | 339 | Failure governed by Rupture of critical section
ISA 8080 | 80 | 80 | 10 | 7 | 1 | 16 | 18 | 40 | 160 | 55 | 30.6 | 120 | 35 | 120 | 330 | 0.7 | 1.27 | 1.4432 | 1.27 | 1 | 1505 | 570 | 750 | 3650 | 2480 | 350 | 260 | 342 | 339 | 556 | 502 | 502 | 339 | Failure governed by Rupture of critical section
ISA 8080 | 80 | 80 | 10 | 8 | 1 | 16 | 18 | 40 | 160 | 55 | 30.6 | 120 | 35 | 120 | 385 | 0.7 | 1.28 | 1.4432 | 1.28 | 1 | 1505 | 570 | 750 | 4200 | 2850 | 350 | 260 | 342 | 339 | 628 | 565 | 565 | 339 | Failure governed by Rupture of critical section
ISA 8080 | 80 | 80 | 10 | 2 | 1 | 18 | 20 | 45 | 160 | 60 | 34 | 120 | 35 | 120 | 60 | 0.7 | 0.66 | 1.4432 | 0.7 | 0.7 | 1505 | 550 | 750 | 950 | 650 | 350 | 250 | 342 | 282 | 198 | 190 | 190 | 190 | Failure governed by Block Shear
ISA 8080 | 80 | 80 | 10 | 3 | 1 | 18 | 20 | 45 | 160 | 60 | 34 | 120 | 35 | 120 | 120 | 0.7 | 1.03 | 1.4432 | 1.03 | 1 | 1505 | 550 | 750 | 1550 | 1050 | 350 | 250 | 342 | 333 | 277 | 259 | 259 | 259 | Failure governed by Block Shear
ISA 8080 | 80 | 80 | 10 | 4 | 1 | 18 | 20 | 45 | 160 | 60 | 34 | 120 | 35 | 120 | 180 | 0.7 | 1.15 | 1.4432 | 1.15 | 1 | 1505 | 550 | 750 | 2150 | 1450 | 350 | 250 | 342 | 333 | 356 | 327 | 327 | 327 | Failure governed by Block Shear
ISA 8080 | 80 | 80 | 10 | 5 | 1 | 18 | 20 | 45 | 160 | 60 | 34 | 120 | 35 | 120 | 240 | 0.7 | 1.21 | 1.4432 | 1.21 | 1 | 1505 | 550 | 750 | 2750 | 1850 | 350 | 250 | 342 | 333 | 435 | 395 | 395 | 333 | Failure governed by Rupture of critical section
ISA 8080 | 80 | 80 | 10 | 6 | 1 | 18 | 20 | 45 | 160 | 60 | 34 | 120 | 35 | 120 | 300 | 0.7 | 1.25 | 1.4432 | 1.25 | 1 | 1505 | 550 | 750 | 3350 | 2250 | 350 | 250 | 342 | 333 | 513 | 463 | 463 | 333 | Failure governed by Rupture of critical section
ISA 8080 | 80 | 80 | 10 | 7 | 1 | 18 | 20 | 45 | 160 | 60 | 34 | 120 | 35 | 120 | 360 | 0.7 | 1.28 | 1.4432 | 1.28 | 1 | 1505 | 550 | 750 | 3950 | 2650 | 350 | 250 | 342 | 333 | 592 | 531 | 531 | 333 | Failure governed by Rupture of critical section
ISA 8080 | 80 | 80 | 10 | 8 | 1 | 18 | 20 | 45 | 160 | 60 | 34 | 120 | 35 | 120 | 420 | 0.7 | 1.29 | 1.4432 | 1.29 | 1 | 1505 | 550 | 750 | 4550 | 3050 | 350 | 250 | 342 | 333 | 671 | 599 | 599 | 333 | Failure governed by Rupture of critical section
ISA 8080 | 80 | 80 | 12 | 2 | 1 | 12 | 13 | 30 | 192 | 40 | 22.1 | 144 | 25 | 118 | 40 | 0.7 | 0.49 | 1.4432 | 0.7 | 0.7 | 1781 | 732 | 888 | 780 | 546 | 420 | 342 | 405 | 357 | 203 | 189 | 189 | 189 | Failure governed by Block Shear
ISA 8080 | 80 | 80 | 12 | 3 | 1 | 12 | 13 | 30 | 192 | 40 | 22.1 | 144 | 25 | 118 | 80 | 0.7 | 0.94 | 1.4432 | 0.94 | 0.94 | 1781 | 732 | 888 | 1260 | 870 | 420 | 342 | 405 | 406 | 266 | 244 | 244 | 244 | Failure governed by Block Shear
ISA 8080 | 80 | 80 | 12 | 4 | 1 | 12 | 13 | 30 | 192 | 40 | 22.1 | 144 | 25 | 118 | 120 | 0.7 | 1.1 | 1.4432 | 1.1 | 1 | 1781 | 732 | 888 | 1740 | 1194 | 420 | 342 | 405 | 418 | 329 | 299 | 299 | 299 | Failure governed by Block Shear
ISA 8080 | 80 | 80 | 12 | 5 | 1 | 12 | 13 | 30 | 192 | 40 | 22.1 | 144 | 25 | 118 | 160 | 0.7 | 1.17 | 1.4432 | 1.17 | 1 | 1781 | 732 | 888 | 2220 | 1518 | 420 | 342 | 405 | 418 | 392 | 354 | 354 | 354 | Failure governed by Block Shear
ISA 8080 | 80 | 80 | 12 | 6 | 1 | 12 | 13 | 30 | 192 | 40 | 22.1 | 144 | 25 | 118 | 200 | 0.7 | 1.22 | 1.4432 | 1.22 | 1 | 1781 | 732 | 888 | 2700 | 1842 | 420 | 342 | 405 | 418 | 455 | 409 | 409 | 405 | Failure governed by Yielding of Gross Section
ISA 8080 | 80 | 80 | 12 | 7 | 1 | 12 | 13 | 30 | 192 | 40 | 22.1 | 144 | 25 | 118 | 240 | 0.7 | 1.25 | 1.4432 | 1.25 | 1 | 1781 | 732 | 888 | 3180 | 2166 | 420 | 342 | 405 | 418 | 518 | 465 | 465 | 405 | Failure governed by Yielding of Gross Section
ISA 8080 | 80 | 80 | 12 | 8 | 1 | 12 | 13 | 30 | 192 | 40 | 22.1 | 144 | 25 | 118 | 280 | 0.7 | 1.27 | 1.4432 | 1.27 | 1 | 1781 | 732 | 888 | 3660 | 2490 | 420 | 342 | 405 | 418 | 581 | 520 | 520 | 405 | Failure governed by Yielding of Gross Section
ISA 8080 | 80 | 80 | 12 | 2 | 1 | 14 | 15 | 35 | 192 | 50 | 25.5 | 144 | 30 | 118 | 50 | 0.7 | 0.67 | 1.4432 | 0.7 | 0.7 | 1781 | 708 | 888 | 960 | 690 | 420 | 330 | 405 | 350 | 223 | 213 | 213 | 213 | Failure governed by Block Shear
ISA 8080 | 80 | 80 | 12 | 3 | 1 | 14 | 15 | 35 | 192 | 50 | 25.5 | 144 | 30 | 118 | 100 | 0.7 | 1.04 | 1.4432 | 1.04 | 1 | 1781 | 708 | 888 | 1560 | 1110 | 420 | 330 | 405 | 411 | 302 | 285 | 285 | 285 | Failure governed by Block Shear
ISA 8080 | 80 | 80 | 12 | 4 | 1 | 14 | 15 | 35 | 192 | 50 | 25.5 | 144 | 30 | 118 | 150 | 0.7 | 1.16 | 1.4432 | 1.16 | 1 | 1781 | 708 | 888 | 2160 | 1530 | 420 | 330 | 405 | 411 | 381 | 356 | 356 | 356 | Failure governed by Block Shear
ISA 8080 | 80 | 80 | 12 | 5 | 1 | 14 | 15 | 35 | 192 | 50 | 25.5 | 144 | 30 | 118 | 200 | 0.7 | 1.22 | 1.4432 | 1.22 | 1 | 1781 | 708 | 888 | 2760 | 1950 | 420 | 330 | 405 | 411 | 460 | 428 | 428 | 405 | Failure governed by Yielding of Gross Section
ISA 8080 | 80 | 80 | 12 | 6 | 1 | 14 | 15 | 35 | 192 | 50 | 25.5 | 144 | 30 | 118 | 250 | 0.7 | 1.25 | 1.4432 | 1.25 | 1 | 1781 | 708 | 888 | 3360 | 2370 | 420 | 330 | 405 | 411 | 538 | 499 | 499 | 405 | Failure governed by Yielding of Gross Section
ISA 8080 | 80 | 80 | 12 | 7 | 1 | 14 | 15 | 35 | 192 | 50 | 25.5 | 144 | 30 | 118 | 300 | 0.7 | 1.28 | 1.4432 | 1.28 | 1 | 1781 | 708 | 888 | 3960 | 2790 | 420 | 330 | 405 | 411 | 617 | 571 | 571 | 405 | Failure governed by Yielding of Gross Section
ISA 8080 | 80 | 80 | 12 | 8 | 1 | 14 | 15 | 35 | 192 | 50 | 25.5 | 144 | 30 | 118 | 350 | 0.7 | 1.3 | 1.4432 | 1.3 | 1 | 1781 | 708 | 888 | 4560 | 3210 | 420 | 330 | 405 | 411 | 696 | 643 | 643 | 405 | Failure governed by Yielding of Gross Section
ISA 8080 | 80 | 80 | 12 | 2 | 1 | 16 | 18 | 40 | 192 | 55 | 30.6 | 144 | 35 | 118 | 55 | 0.7 | 0.74 | 1.4432 | 0.74 | 0.74 | 1781 | 672 | 888 | 1080 | 756 | 420 | 312 | 405 | 348 | 234 | 224 | 224 | 224 | Failure governed by Block Shear
ISA 8080 | 80 | 80 | 12 | 3 | 1 | 16 | 18 | 40 | 192 | 55 | 30.6 | 144 | 35 | 118 | 110 | 0.7 | 1.07 | 1.4432 | 1.07 | 1 | 1781 | 672 | 888 | 1740 | 1200 | 420 | 312 | 405 | 400 | 320 | 300 | 300 | 300 | Failure governed by Block Shear
ISA 8080 | 80 | 80 | 12 | 4 | 1 | 16 | 18 | 40 | 192 | 55 | 30.6 | 144 | 35 | 118 | 165 | 0.7 | 1.18 | 1.4432 | 1.18 | 1 | 1781 | 672 | 888 | 2400 | 1644 | 420 | 312 | 405 | 400 | 407 | 376 | 376 | 376 | Failure governed by Block Shear
ISA 8080 | 80 | 80 | 12 | 5 | 1 | 16 | 18 | 40 | 192 | 55 | 30.6 | 144 | 35 | 118 | 220 | 0.7 | 1.23 | 1.4432 | 1.23 | 1 | 1781 | 672 | 888 | 3060 | 2088 | 420 | 312 | 405 | 400 | 494 | 451 | 451 | 400 | Failure governed by Rupture of critical section
ISA 8080 | 80 | 80 | 12 | 6 | 1 | 16 | 18 | 40 | 192 | 55 | 30.6 | 144 | 35 | 118 | 275 | 0.7 | 1.27 | 1.4432 | 1.27 | 1 | 1781 | 672 | 888 | 3720 | 2532 | 420 | 312 | 405 | 400 | 580 | 527 | 527 | 400 | Failure governed by Rupture of critical section
ISA 8080 | 80 | 80 | 12 | 7 | 1 | 16 | 18 | 40 | 192 | 55 | 30.6 | 144 | 35 | 118 | 330 | 0.7 | 1.29 | 1.4432 | 1.29 | 1 | 1781 | 672 | 888 | 4380 | 2976 | 420 | 312 | 405 | 400 | 667 | 603 | 603 | 400 | Failure governed by Rupture of critical section
ISA 8080 | 80 | 80 | 12 | 8 | 1 | 16 | 18 | 40 | 192 | 55 | 30.6 | 144 | 35 | 118 | 385 | 0.7 | 1.31 | 1.4432 | 1.31 | 1 | 1781 | 672 | 888 | 5040 | 3420 | 420 | 312 | 405 | 400 | 753 | 678 | 678 | 400 | Failure governed by Rupture of critical section
ISA 8080 | 80 | 80 | 12 | 2 | 1 | 18 | 20 | 45 | 192 | 60 | 34 | 144 | 35 | 118 | 60 | 0.7 | 0.79 | 1.4432 | 0.79 | 0.79 | 1781 | 648 | 888 | 1140 | 780 | 420 | 300 | 405 | 351 | 238 | 228 | 228 | 228 | Failure governed by Block Shear
ISA 8080 | 80 | 80 | 12 | 3 | 1 | 18 | 20 | 45 | 192 | 60 | 34 | 144 | 35 | 118 | 120 | 0.7 | 1.1 | 1.4432 | 1.1 | 1 | 1781 | 648 | 888 | 1860 | 1260 | 420 | 300 | 405 | 393 | 333 | 310 | 310 | 310 | Failure governed by Block Shear
ISA 8080 | 80 | 80 | 12 | 4 | 1 | 18 | 20 | 45 | 192 | 60 | 34 | 144 | 35 | 118 | 180 | 0.7 | 1.2 | 1.4432 | 1.2 | 1 | 1781 | 648 | 888 | 2580 | 1740 | 420 | 300 | 405 | 393 | 427 | 392 | 392 | 392 | Failure governed by Block Shear
ISA 8080 | 80 | 80 | 12 | 5 | 1 | 18 | 20 | 45 | 192 | 60 | 34 | 144 | 35 | 118 | 240 | 0.7 | 1.25 | 1.4432 | 1.25 | 1 | 1781 | 648 | 888 | 3300 | 2220 | 420 | 300 | 405 | 393 | 522 | 474 | 474 | 393 | Failure governed by Rupture of critical section
ISA 8080 | 80 | 80 | 12 | 6 | 1 | 18 | 20 | 45 | 192 | 60 | 34 | 144 | 35 | 118 | 300 | 0.7 | 1.28 | 1.4432 | 1.28 | 1 | 1781 | 648 | 888 | 4020 | 2700 | 420 | 300 | 405 | 393 | 616 | 556 | 556 | 393 | Failure governed by Rupture of critical section
ISA 8080 | 80 | 80 | 12 | 7 | 1 | 18 | 20 | 45 | 192 | 60 | 34 | 144 | 35 | 118 | 360 | 0.7 | 1.3 | 1.4432 | 1.3 | 1 | 1781 | 648 | 888 | 4740 | 3180 | 420 | 300 | 405 | 393 | 711 | 637 | 637 | 393 | Failure governed by Rupture of critical section
ISA 8080 | 80 | 80 | 12 | 8 | 1 | 18 | 20 | 45 | 192 | 60 | 34 | 144 | 35 | 118 | 420 | 0.7 | 1.31 | 1.4432 | 1.31 | 1 | 1781 | 648 | 888 | 5460 | 3660 | 420 | 300 | 405 | 393 | 805 | 719 | 719 | 393 | Failure governed by Rupture of critical section

## 90 x90 data sheet
Designation | A | B | t | n | No bolts in a row Nr | d | dh | p |  |  | e |  |  | bs | Lc | β |  |  |  | β modi | Ag | Anc | Ago | Avg | Avn | Atg | Atn | Tdg | Tdn | Tdb1 | Tdb2 | Tdb | capacity | Failure
| mm | mm | mm |  |  | mm | mm | min | max | p | min | max | e | mm | mm | Lower | calc | Upper | β |  | mm² | mm² | mm² | mm² | mm² | mm² | mm² | kN | kN | kN | kN | kN | kN
Number of Bolts - Varying
ISA 9090 | 90 | 90 | 6 | 2 | 1 | 12 | 13 | 30 | 96 | 40 | 22.1 | 72 | 25 | 134 | 40 | 0.7 | -0.93 | 1.4432 | 0.7 | 0.7 | 1047 | 444 | 522 | 390 | 273 | 240 | 201 | 238 | 214 | 111 | 101 | 101 | 101 | Failure governed by Block Shear
ISA 9090 | 90 | 90 | 6 | 3 | 1 | 12 | 13 | 30 | 96 | 40 | 22.1 | 72 | 25 | 134 | 80 | 0.7 | 0.24 | 1.4432 | 0.7 | 0.7 | 1047 | 444 | 522 | 630 | 435 | 240 | 201 | 238 | 214 | 142 | 129 | 129 | 129 | Failure governed by Block Shear
ISA 9090 | 90 | 90 | 6 | 4 | 1 | 12 | 13 | 30 | 96 | 40 | 22.1 | 72 | 25 | 134 | 120 | 0.7 | 0.62 | 1.4432 | 0.7 | 0.7 | 1047 | 444 | 522 | 870 | 597 | 240 | 201 | 238 | 214 | 173 | 156 | 156 | 156 | Failure governed by Block Shear
ISA 9090 | 90 | 90 | 6 | 5 | 1 | 12 | 13 | 30 | 96 | 40 | 22.1 | 72 | 25 | 134 | 160 | 0.7 | 0.82 | 1.4432 | 0.82 | 0.82 | 1047 | 444 | 522 | 1110 | 759 | 240 | 201 | 238 | 228 | 205 | 184 | 184 | 184 | Failure governed by Block Shear
ISA 9090 | 90 | 90 | 6 | 6 | 1 | 12 | 13 | 30 | 96 | 40 | 22.1 | 72 | 25 | 134 | 200 | 0.7 | 0.93 | 1.4432 | 0.93 | 0.93 | 1047 | 444 | 522 | 1350 | 921 | 240 | 201 | 238 | 241 | 236 | 212 | 212 | 212 | Failure governed by Block Shear
ISA 9090 | 90 | 90 | 6 | 7 | 1 | 12 | 13 | 30 | 96 | 40 | 22.1 | 72 | 25 | 134 | 240 | 0.7 | 1.01 | 1.4432 | 1.01 | 1 | 1047 | 444 | 522 | 1590 | 1083 | 240 | 201 | 238 | 250 | 268 | 239 | 239 | 238 | Failure governed by Yielding of Gross Section
ISA 9090 | 90 | 90 | 6 | 8 | 1 | 12 | 13 | 30 | 96 | 40 | 22.1 | 72 | 25 | 134 | 280 | 0.7 | 1.07 | 1.4432 | 1.07 | 1 | 1047 | 444 | 522 | 1830 | 1245 | 240 | 201 | 238 | 250 | 299 | 267 | 267 | 238 | Failure governed by Yielding of Gross Section
ISA 9090 | 90 | 90 | 6 | 2 | 1 | 14 | 15 | 35 | 96 | 50 | 25.5 | 72 | 30 | 134 | 50 | 0.7 | -0.46 | 1.4432 | 0.7 | 0.7 | 1047 | 432 | 522 | 480 | 345 | 240 | 195 | 238 | 211 | 121 | 113 | 113 | 113 | Failure governed by Block Shear
ISA 9090 | 90 | 90 | 6 | 3 | 1 | 14 | 15 | 35 | 96 | 50 | 25.5 | 72 | 30 | 134 | 100 | 0.7 | 0.47 | 1.4432 | 0.7 | 0.7 | 1047 | 432 | 522 | 780 | 555 | 240 | 195 | 238 | 211 | 160 | 149 | 149 | 149 | Failure governed by Block Shear
ISA 9090 | 90 | 90 | 6 | 4 | 1 | 14 | 15 | 35 | 96 | 50 | 25.5 | 72 | 30 | 134 | 150 | 0.7 | 0.78 | 1.4432 | 0.78 | 0.78 | 1047 | 432 | 522 | 1080 | 765 | 240 | 195 | 238 | 220 | 199 | 185 | 185 | 185 | Failure governed by Block Shear
ISA 9090 | 90 | 90 | 6 | 5 | 1 | 14 | 15 | 35 | 96 | 50 | 25.5 | 72 | 30 | 134 | 200 | 0.7 | 0.93 | 1.4432 | 0.93 | 0.93 | 1047 | 432 | 522 | 1380 | 975 | 240 | 195 | 238 | 238 | 239 | 221 | 221 | 221 | Failure governed by Block Shear
ISA 9090 | 90 | 90 | 6 | 6 | 1 | 14 | 15 | 35 | 96 | 50 | 25.5 | 72 | 30 | 134 | 250 | 0.7 | 1.03 | 1.4432 | 1.03 | 1 | 1047 | 432 | 522 | 1680 | 1185 | 240 | 195 | 238 | 246 | 278 | 257 | 257 | 238 | Failure governed by Yielding of Gross Section
ISA 9090 | 90 | 90 | 6 | 7 | 1 | 14 | 15 | 35 | 96 | 50 | 25.5 | 72 | 30 | 134 | 300 | 0.7 | 1.09 | 1.4432 | 1.09 | 1 | 1047 | 432 | 522 | 1980 | 1395 | 240 | 195 | 238 | 246 | 317 | 292 | 292 | 238 | Failure governed by Yielding of Gross Section
ISA 9090 | 90 | 90 | 6 | 8 | 1 | 14 | 15 | 35 | 96 | 50 | 25.5 | 72 | 30 | 134 | 350 | 0.7 | 1.13 | 1.4432 | 1.13 | 1 | 1047 | 432 | 522 | 2280 | 1605 | 240 | 195 | 238 | 246 | 357 | 328 | 328 | 238 | Failure governed by Yielding of Gross Section
ISA 9090 | 90 | 90 | 6 | 2 | 1 | 16 | 18 | 40 | 96 | 55 | 30.6 | 72 | 35 | 134 | 55 | 0.7 | -0.29 | 1.4432 | 0.7 | 0.7 | 1047 | 414 | 522 | 540 | 378 | 240 | 186 | 238 | 205 | 126 | 119 | 119 | 119 | Failure governed by Block Shear
ISA 9090 | 90 | 90 | 6 | 3 | 1 | 16 | 18 | 40 | 96 | 55 | 30.6 | 72 | 35 | 134 | 110 | 0.7 | 0.55 | 1.4432 | 0.7 | 0.7 | 1047 | 414 | 522 | 870 | 600 | 240 | 186 | 238 | 205 | 169 | 157 | 157 | 157 | Failure governed by Block Shear
ISA 9090 | 90 | 90 | 6 | 4 | 1 | 16 | 18 | 40 | 96 | 55 | 30.6 | 72 | 35 | 134 | 165 | 0.7 | 0.84 | 1.4432 | 0.84 | 0.84 | 1047 | 414 | 522 | 1200 | 822 | 240 | 186 | 238 | 222 | 212 | 195 | 195 | 195 | Failure governed by Block Shear
ISA 9090 | 90 | 90 | 6 | 5 | 1 | 16 | 18 | 40 | 96 | 55 | 30.6 | 72 | 35 | 134 | 220 | 0.7 | 0.98 | 1.4432 | 0.98 | 0.98 | 1047 | 414 | 522 | 1530 | 1044 | 240 | 186 | 238 | 238 | 256 | 232 | 232 | 232 | Failure governed by Block Shear
ISA 9090 | 90 | 90 | 6 | 6 | 1 | 16 | 18 | 40 | 96 | 55 | 30.6 | 72 | 35 | 134 | 275 | 0.7 | 1.06 | 1.4432 | 1.06 | 1 | 1047 | 414 | 522 | 1860 | 1266 | 240 | 186 | 238 | 241 | 299 | 270 | 270 | 238 | Failure governed by Yielding of Gross Section
ISA 9090 | 90 | 90 | 6 | 7 | 1 | 16 | 18 | 40 | 96 | 55 | 30.6 | 72 | 35 | 134 | 330 | 0.7 | 1.12 | 1.4432 | 1.12 | 1 | 1047 | 414 | 522 | 2190 | 1488 | 240 | 186 | 238 | 241 | 342 | 308 | 308 | 238 | Failure governed by Yielding of Gross Section
ISA 9090 | 90 | 90 | 6 | 8 | 1 | 16 | 18 | 40 | 96 | 55 | 30.6 | 72 | 35 | 134 | 385 | 0.7 | 1.16 | 1.4432 | 1.16 | 1 | 1047 | 414 | 522 | 2520 | 1710 | 240 | 186 | 238 | 241 | 386 | 346 | 346 | 238 | Failure governed by Yielding of Gross Section
ISA 9090 | 90 | 90 | 6 | 2 | 1 | 18 | 20 | 45 | 96 | 60 | 34 | 72 | 35 | 134 | 60 | 0.7 | -0.15 | 1.4432 | 0.7 | 0.7 | 1047 | 402 | 522 | 570 | 390 | 240 | 180 | 238 | 202 | 128 | 121 | 121 | 121 | Failure governed by Block Shear
ISA 9090 | 90 | 90 | 6 | 3 | 1 | 18 | 20 | 45 | 96 | 60 | 34 | 72 | 35 | 134 | 120 | 0.7 | 0.62 | 1.4432 | 0.7 | 0.7 | 1047 | 402 | 522 | 930 | 630 | 240 | 180 | 238 | 202 | 175 | 162 | 162 | 162 | Failure governed by Block Shear
ISA 9090 | 90 | 90 | 6 | 4 | 1 | 18 | 20 | 45 | 96 | 60 | 34 | 72 | 35 | 134 | 180 | 0.7 | 0.88 | 1.4432 | 0.88 | 0.88 | 1047 | 402 | 522 | 1290 | 870 | 240 | 180 | 238 | 223 | 222 | 203 | 203 | 203 | Failure governed by Block Shear
ISA 9090 | 90 | 90 | 6 | 5 | 1 | 18 | 20 | 45 | 96 | 60 | 34 | 72 | 35 | 134 | 240 | 0.7 | 1.01 | 1.4432 | 1.01 | 1 | 1047 | 402 | 522 | 1650 | 1110 | 240 | 180 | 238 | 237 | 270 | 244 | 244 | 237 | Failure governed by Rupture of critical section
ISA 9090 | 90 | 90 | 6 | 6 | 1 | 18 | 20 | 45 | 96 | 60 | 34 | 72 | 35 | 134 | 300 | 0.7 | 1.09 | 1.4432 | 1.09 | 1 | 1047 | 402 | 522 | 2010 | 1350 | 240 | 180 | 238 | 237 | 317 | 285 | 285 | 237 | Failure governed by Rupture of critical section
ISA 9090 | 90 | 90 | 6 | 7 | 1 | 18 | 20 | 45 | 96 | 60 | 34 | 72 | 35 | 134 | 360 | 0.7 | 1.14 | 1.4432 | 1.14 | 1 | 1047 | 402 | 522 | 2370 | 1590 | 240 | 180 | 238 | 237 | 364 | 326 | 326 | 237 | Failure governed by Rupture of critical section
ISA 9090 | 90 | 90 | 6 | 8 | 1 | 18 | 20 | 45 | 96 | 60 | 34 | 72 | 35 | 134 | 420 | 0.7 | 1.18 | 1.4432 | 1.18 | 1 | 1047 | 402 | 522 | 2730 | 1830 | 240 | 180 | 238 | 237 | 411 | 366 | 366 | 237 | Failure governed by Rupture of critical section
ISA 9090 | 90 | 90 | 6 | 2 | 1 | 20 | 22 | 50 | 96 | 65 | 37.4 | 72 | 40 | 134 | 65 | 0.7 | -0.03 | 1.4432 | 0.7 | 0.7 | 1047 | 390 | 522 | 630 | 432 | 240 | 174 | 238 | 198 | 134 | 128 | 128 | 128 | Failure governed by Block Shear
ISA 9090 | 90 | 90 | 6 | 3 | 1 | 20 | 22 | 50 | 96 | 65 | 37.4 | 72 | 40 | 134 | 130 | 0.7 | 0.68 | 1.4432 | 0.7 | 0.7 | 1047 | 390 | 522 | 1020 | 690 | 240 | 174 | 238 | 198 | 185 | 172 | 172 | 172 | Failure governed by Block Shear
ISA 9090 | 90 | 90 | 6 | 4 | 1 | 20 | 22 | 50 | 96 | 65 | 37.4 | 72 | 40 | 134 | 195 | 0.7 | 0.92 | 1.4432 | 0.92 | 0.92 | 1047 | 390 | 522 | 1410 | 948 | 240 | 174 | 238 | 224 | 236 | 216 | 216 | 216 | Failure governed by Block Shear
ISA 9090 | 90 | 90 | 6 | 5 | 1 | 20 | 22 | 50 | 96 | 65 | 37.4 | 72 | 40 | 134 | 260 | 0.7 | 1.04 | 1.4432 | 1.04 | 1 | 1047 | 390 | 522 | 1800 | 1206 | 240 | 174 | 238 | 234 | 288 | 260 | 260 | 234 | Failure governed by Rupture of critical section
ISA 9090 | 90 | 90 | 6 | 6 | 1 | 20 | 22 | 50 | 96 | 65 | 37.4 | 72 | 40 | 134 | 325 | 0.7 | 1.11 | 1.4432 | 1.11 | 1 | 1047 | 390 | 522 | 2190 | 1464 | 240 | 174 | 238 | 234 | 339 | 304 | 304 | 234 | Failure governed by Rupture of critical section
ISA 9090 | 90 | 90 | 6 | 7 | 1 | 20 | 22 | 50 | 96 | 65 | 37.4 | 72 | 40 | 134 | 390 | 0.7 | 1.16 | 1.4432 | 1.16 | 1 | 1047 | 390 | 522 | 2580 | 1722 | 240 | 174 | 238 | 234 | 390 | 348 | 348 | 234 | Failure governed by Rupture of critical section
ISA 9090 | 90 | 90 | 6 | 8 | 1 | 20 | 22 | 50 | 96 | 65 | 37.4 | 72 | 40 | 134 | 455 | 0.7 | 1.2 | 1.4432 | 1.2 | 1 | 1047 | 390 | 522 | 2970 | 1980 | 240 | 174 | 238 | 234 | 441 | 392 | 392 | 234 | Failure governed by Rupture of critical section
ISA 9090 | 90 | 90 | 8 | 2 | 1 | 12 | 13 | 30 | 128 | 40 | 22.1 | 96 | 25 | 132 | 40 | 0.7 | -0.32 | 1.4432 | 0.7 | 0.7 | 1379 | 584 | 688 | 520 | 364 | 320 | 268 | 313 | 282 | 147 | 135 | 135 | 135 | Failure governed by Block Shear
ISA 9090 | 90 | 90 | 8 | 3 | 1 | 12 | 13 | 30 | 128 | 40 | 22.1 | 96 | 25 | 132 | 80 | 0.7 | 0.54 | 1.4432 | 0.7 | 0.7 | 1379 | 584 | 688 | 840 | 580 | 320 | 268 | 313 | 282 | 189 | 172 | 172 | 172 | Failure governed by Block Shear
ISA 9090 | 90 | 90 | 8 | 4 | 1 | 12 | 13 | 30 | 128 | 40 | 22.1 | 96 | 25 | 132 | 120 | 0.7 | 0.83 | 1.4432 | 0.83 | 0.83 | 1379 | 584 | 688 | 1160 | 796 | 320 | 268 | 313 | 302 | 231 | 208 | 208 | 208 | Failure governed by Block Shear
ISA 9090 | 90 | 90 | 8 | 5 | 1 | 12 | 13 | 30 | 128 | 40 | 22.1 | 96 | 25 | 132 | 160 | 0.7 | 0.97 | 1.4432 | 0.97 | 0.97 | 1379 | 584 | 688 | 1480 | 1012 | 320 | 268 | 313 | 324 | 273 | 245 | 245 | 245 | Failure governed by Block Shear
ISA 9090 | 90 | 90 | 8 | 6 | 1 | 12 | 13 | 30 | 128 | 40 | 22.1 | 96 | 25 | 132 | 200 | 0.7 | 1.06 | 1.4432 | 1.06 | 1 | 1379 | 584 | 688 | 1800 | 1228 | 320 | 268 | 313 | 329 | 315 | 282 | 282 | 282 | Failure governed by Block Shear
ISA 9090 | 90 | 90 | 8 | 7 | 1 | 12 | 13 | 30 | 128 | 40 | 22.1 | 96 | 25 | 132 | 240 | 0.7 | 1.11 | 1.4432 | 1.11 | 1 | 1379 | 584 | 688 | 2120 | 1444 | 320 | 268 | 313 | 329 | 357 | 319 | 319 | 313 | Failure governed by Yielding of Gross Section
ISA 9090 | 90 | 90 | 8 | 8 | 1 | 12 | 13 | 30 | 128 | 40 | 22.1 | 96 | 25 | 132 | 280 | 0.7 | 1.15 | 1.4432 | 1.15 | 1 | 1379 | 584 | 688 | 2440 | 1660 | 320 | 268 | 313 | 329 | 399 | 356 | 356 | 313 | Failure governed by Yielding of Gross Section
ISA 9090 | 90 | 90 | 8 | 2 | 1 | 14 | 15 | 35 | 128 | 50 | 25.5 | 96 | 30 | 132 | 50 | 0.7 | 0.02 | 1.4432 | 0.7 | 0.7 | 1379 | 568 | 688 | 640 | 460 | 320 | 260 | 313 | 277 | 161 | 151 | 151 | 151 | Failure governed by Block Shear
ISA 9090 | 90 | 90 | 8 | 3 | 1 | 14 | 15 | 35 | 128 | 50 | 25.5 | 96 | 30 | 132 | 100 | 0.7 | 0.71 | 1.4432 | 0.71 | 0.71 | 1379 | 568 | 688 | 1040 | 740 | 320 | 260 | 313 | 279 | 213 | 199 | 199 | 199 | Failure governed by Block Shear
ISA 9090 | 90 | 90 | 8 | 4 | 1 | 14 | 15 | 35 | 128 | 50 | 25.5 | 96 | 30 | 132 | 150 | 0.7 | 0.94 | 1.4432 | 0.94 | 0.94 | 1379 | 568 | 688 | 1440 | 1020 | 320 | 260 | 313 | 315 | 266 | 247 | 247 | 247 | Failure governed by Block Shear
ISA 9090 | 90 | 90 | 8 | 5 | 1 | 14 | 15 | 35 | 128 | 50 | 25.5 | 96 | 30 | 132 | 200 | 0.7 | 1.06 | 1.4432 | 1.06 | 1 | 1379 | 568 | 688 | 1840 | 1300 | 320 | 260 | 313 | 324 | 318 | 294 | 294 | 294 | Failure governed by Block Shear
ISA 9090 | 90 | 90 | 8 | 6 | 1 | 14 | 15 | 35 | 128 | 50 | 25.5 | 96 | 30 | 132 | 250 | 0.7 | 1.12 | 1.4432 | 1.12 | 1 | 1379 | 568 | 688 | 2240 | 1580 | 320 | 260 | 313 | 324 | 371 | 342 | 342 | 313 | Failure governed by Yielding of Gross Section
ISA 9090 | 90 | 90 | 8 | 7 | 1 | 14 | 15 | 35 | 128 | 50 | 25.5 | 96 | 30 | 132 | 300 | 0.7 | 1.17 | 1.4432 | 1.17 | 1 | 1379 | 568 | 688 | 2640 | 1860 | 320 | 260 | 313 | 324 | 423 | 390 | 390 | 313 | Failure governed by Yielding of Gross Section
ISA 9090 | 90 | 90 | 8 | 8 | 1 | 14 | 15 | 35 | 128 | 50 | 25.5 | 96 | 30 | 132 | 350 | 0.7 | 1.2 | 1.4432 | 1.2 | 1 | 1379 | 568 | 688 | 3040 | 2140 | 320 | 260 | 313 | 324 | 476 | 437 | 437 | 313 | Failure governed by Yielding of Gross Section
ISA 9090 | 90 | 90 | 8 | 2 | 1 | 16 | 18 | 40 | 128 | 55 | 30.6 | 96 | 35 | 132 | 55 | 0.7 | 0.15 | 1.4432 | 0.7 | 0.7 | 1379 | 544 | 688 | 720 | 504 | 320 | 248 | 313 | 270 | 168 | 159 | 159 | 159 | Failure governed by Block Shear
ISA 9090 | 90 | 90 | 8 | 3 | 1 | 16 | 18 | 40 | 128 | 55 | 30.6 | 96 | 35 | 132 | 110 | 0.7 | 0.77 | 1.4432 | 0.77 | 0.77 | 1379 | 544 | 688 | 1160 | 800 | 320 | 248 | 313 | 281 | 225 | 209 | 209 | 209 | Failure governed by Block Shear
ISA 9090 | 90 | 90 | 8 | 4 | 1 | 16 | 18 | 40 | 128 | 55 | 30.6 | 96 | 35 | 132 | 165 | 0.7 | 0.98 | 1.4432 | 0.98 | 0.98 | 1379 | 544 | 688 | 1600 | 1096 | 320 | 248 | 313 | 314 | 283 | 260 | 260 | 260 | Failure governed by Block Shear
ISA 9090 | 90 | 90 | 8 | 5 | 1 | 16 | 18 | 40 | 128 | 55 | 30.6 | 96 | 35 | 132 | 220 | 0.7 | 1.09 | 1.4432 | 1.09 | 1 | 1379 | 544 | 688 | 2040 | 1392 | 320 | 248 | 313 | 317 | 341 | 310 | 310 | 310 | Failure governed by Block Shear
ISA 9090 | 90 | 90 | 8 | 6 | 1 | 16 | 18 | 40 | 128 | 55 | 30.6 | 96 | 35 | 132 | 275 | 0.7 | 1.15 | 1.4432 | 1.15 | 1 | 1379 | 544 | 688 | 2480 | 1688 | 320 | 248 | 313 | 317 | 399 | 360 | 360 | 313 | Failure governed by Yielding of Gross Section
ISA 9090 | 90 | 90 | 8 | 7 | 1 | 16 | 18 | 40 | 128 | 55 | 30.6 | 96 | 35 | 132 | 330 | 0.7 | 1.19 | 1.4432 | 1.19 | 1 | 1379 | 544 | 688 | 2920 | 1984 | 320 | 248 | 313 | 317 | 456 | 411 | 411 | 313 | Failure governed by Yielding of Gross Section
ISA 9090 | 90 | 90 | 8 | 8 | 1 | 16 | 18 | 40 | 128 | 55 | 30.6 | 96 | 35 | 132 | 385 | 0.7 | 1.22 | 1.4432 | 1.22 | 1 | 1379 | 544 | 688 | 3360 | 2280 | 320 | 248 | 313 | 317 | 514 | 461 | 461 | 313 | Failure governed by Yielding of Gross Section
ISA 9090 | 90 | 90 | 8 | 2 | 1 | 18 | 20 | 45 | 128 | 60 | 34 | 96 | 35 | 132 | 60 | 0.7 | 0.25 | 1.4432 | 0.7 | 0.7 | 1379 | 528 | 688 | 760 | 520 | 320 | 240 | 313 | 265 | 171 | 161 | 161 | 161 | Failure governed by Block Shear
ISA 9090 | 90 | 90 | 8 | 3 | 1 | 18 | 20 | 45 | 128 | 60 | 34 | 96 | 35 | 132 | 120 | 0.7 | 0.83 | 1.4432 | 0.83 | 0.83 | 1379 | 528 | 688 | 1240 | 840 | 320 | 240 | 313 | 286 | 234 | 216 | 216 | 216 | Failure governed by Block Shear
ISA 9090 | 90 | 90 | 8 | 4 | 1 | 18 | 20 | 45 | 128 | 60 | 34 | 96 | 35 | 132 | 180 | 0.7 | 1.02 | 1.4432 | 1.02 | 1 | 1379 | 528 | 688 | 1720 | 1160 | 320 | 240 | 313 | 312 | 297 | 270 | 270 | 270 | Failure governed by Block Shear
ISA 9090 | 90 | 90 | 8 | 5 | 1 | 18 | 20 | 45 | 128 | 60 | 34 | 96 | 35 | 132 | 240 | 0.7 | 1.11 | 1.4432 | 1.11 | 1 | 1379 | 528 | 688 | 2200 | 1480 | 320 | 240 | 313 | 312 | 360 | 325 | 325 | 312 | Failure governed by Rupture of critical section
ISA 9090 | 90 | 90 | 8 | 6 | 1 | 18 | 20 | 45 | 128 | 60 | 34 | 96 | 35 | 132 | 300 | 0.7 | 1.17 | 1.4432 | 1.17 | 1 | 1379 | 528 | 688 | 2680 | 1800 | 320 | 240 | 313 | 312 | 423 | 380 | 380 | 312 | Failure governed by Rupture of critical section
ISA 9090 | 90 | 90 | 8 | 7 | 1 | 18 | 20 | 45 | 128 | 60 | 34 | 96 | 35 | 132 | 360 | 0.7 | 1.21 | 1.4432 | 1.21 | 1 | 1379 | 528 | 688 | 3160 | 2120 | 320 | 240 | 313 | 312 | 486 | 434 | 434 | 312 | Failure governed by Rupture of critical section
ISA 9090 | 90 | 90 | 8 | 8 | 1 | 18 | 20 | 45 | 128 | 60 | 34 | 96 | 35 | 132 | 420 | 0.7 | 1.24 | 1.4432 | 1.24 | 1 | 1379 | 528 | 688 | 3640 | 2440 | 320 | 240 | 313 | 312 | 548 | 489 | 489 | 312 | Failure governed by Rupture of critical section
ISA 9090 | 90 | 90 | 8 | 2 | 1 | 20 | 22 | 50 | 128 | 65 | 37.4 | 96 | 40 | 132 | 65 | 0.7 | 0.34 | 1.4432 | 0.7 | 0.7 | 1379 | 512 | 688 | 840 | 576 | 320 | 232 | 313 | 261 | 179 | 171 | 171 | 171 | Failure governed by Block Shear
ISA 9090 | 90 | 90 | 8 | 3 | 1 | 20 | 22 | 50 | 128 | 65 | 37.4 | 96 | 40 | 132 | 130 | 0.7 | 0.87 | 1.4432 | 0.87 | 0.87 | 1379 | 512 | 688 | 1360 | 920 | 320 | 232 | 313 | 287 | 247 | 230 | 230 | 230 | Failure governed by Block Shear
ISA 9090 | 90 | 90 | 8 | 4 | 1 | 20 | 22 | 50 | 128 | 65 | 37.4 | 96 | 40 | 132 | 195 | 0.7 | 1.05 | 1.4432 | 1.05 | 1 | 1379 | 512 | 688 | 1880 | 1264 | 320 | 232 | 313 | 308 | 315 | 288 | 288 | 288 | Failure governed by Block Shear
ISA 9090 | 90 | 90 | 8 | 5 | 1 | 20 | 22 | 50 | 128 | 65 | 37.4 | 96 | 40 | 132 | 260 | 0.7 | 1.14 | 1.4432 | 1.14 | 1 | 1379 | 512 | 688 | 2400 | 1608 | 320 | 232 | 313 | 308 | 383 | 347 | 347 | 308 | Failure governed by Rupture of critical section
ISA 9090 | 90 | 90 | 8 | 6 | 1 | 20 | 22 | 50 | 128 | 65 | 37.4 | 96 | 40 | 132 | 325 | 0.7 | 1.19 | 1.4432 | 1.19 | 1 | 1379 | 512 | 688 | 2920 | 1952 | 320 | 232 | 313 | 308 | 452 | 405 | 405 | 308 | Failure governed by Rupture of critical section
ISA 9090 | 90 | 90 | 8 | 7 | 1 | 20 | 22 | 50 | 128 | 65 | 37.4 | 96 | 40 | 132 | 390 | 0.7 | 1.22 | 1.4432 | 1.22 | 1 | 1379 | 512 | 688 | 3440 | 2296 | 320 | 232 | 313 | 308 | 520 | 464 | 464 | 308 | Failure governed by Rupture of critical section
ISA 9090 | 90 | 90 | 8 | 8 | 1 | 20 | 22 | 50 | 128 | 65 | 37.4 | 96 | 40 | 132 | 455 | 0.7 | 1.25 | 1.4432 | 1.25 | 1 | 1379 | 512 | 688 | 3960 | 2640 | 320 | 232 | 313 | 308 | 588 | 523 | 523 | 308 | Failure governed by Rupture of critical section
ISA 9090 | 90 | 90 | 10 | 2 | 1 | 12 | 13 | 30 | 160 | 40 | 22.1 | 120 | 25 | 130 | 40 | 0.7 | 0.04 | 1.4432 | 0.7 | 0.7 | 1703 | 720 | 850 | 650 | 455 | 400 | 335 | 387 | 348 | 184 | 168 | 168 | 168 | Failure governed by Block Shear
ISA 9090 | 90 | 90 | 10 | 3 | 1 | 12 | 13 | 30 | 160 | 40 | 22.1 | 120 | 25 | 130 | 80 | 0.7 | 0.72 | 1.4432 | 0.72 | 0.72 | 1703 | 720 | 850 | 1050 | 725 | 400 | 335 | 387 | 352 | 237 | 214 | 214 | 214 | Failure governed by Block Shear
ISA 9090 | 90 | 90 | 10 | 4 | 1 | 12 | 13 | 30 | 160 | 40 | 22.1 | 120 | 25 | 130 | 120 | 0.7 | 0.95 | 1.4432 | 0.95 | 0.95 | 1703 | 720 | 850 | 1450 | 995 | 400 | 335 | 387 | 396 | 289 | 260 | 260 | 260 | Failure governed by Block Shear
ISA 9090 | 90 | 90 | 10 | 5 | 1 | 12 | 13 | 30 | 160 | 40 | 22.1 | 120 | 25 | 130 | 160 | 0.7 | 1.06 | 1.4432 | 1.06 | 1 | 1703 | 720 | 850 | 1850 | 1265 | 400 | 335 | 387 | 406 | 342 | 307 | 307 | 307 | Failure governed by Block Shear
ISA 9090 | 90 | 90 | 10 | 6 | 1 | 12 | 13 | 30 | 160 | 40 | 22.1 | 120 | 25 | 130 | 200 | 0.7 | 1.13 | 1.4432 | 1.13 | 1 | 1703 | 720 | 850 | 2250 | 1535 | 400 | 335 | 387 | 406 | 394 | 353 | 353 | 353 | Failure governed by Block Shear
ISA 9090 | 90 | 90 | 10 | 7 | 1 | 12 | 13 | 30 | 160 | 40 | 22.1 | 120 | 25 | 130 | 240 | 0.7 | 1.17 | 1.4432 | 1.17 | 1 | 1703 | 720 | 850 | 2650 | 1805 | 400 | 335 | 387 | 406 | 447 | 399 | 399 | 387 | Failure governed by Yielding of Gross Section
ISA 9090 | 90 | 90 | 10 | 8 | 1 | 12 | 13 | 30 | 160 | 40 | 22.1 | 120 | 25 | 130 | 280 | 0.7 | 1.21 | 1.4432 | 1.21 | 1 | 1703 | 720 | 850 | 3050 | 2075 | 400 | 335 | 387 | 406 | 499 | 445 | 445 | 387 | Failure governed by Yielding of Gross Section
ISA 9090 | 90 | 90 | 10 | 2 | 1 | 14 | 15 | 35 | 160 | 50 | 25.5 | 120 | 30 | 130 | 50 | 0.7 | 0.32 | 1.4432 | 0.7 | 0.7 | 1703 | 700 | 850 | 800 | 575 | 400 | 325 | 387 | 342 | 201 | 189 | 189 | 189 | Failure governed by Block Shear
ISA 9090 | 90 | 90 | 10 | 3 | 1 | 14 | 15 | 35 | 160 | 50 | 25.5 | 120 | 30 | 130 | 100 | 0.7 | 0.86 | 1.4432 | 0.86 | 0.86 | 1703 | 700 | 850 | 1300 | 925 | 400 | 325 | 387 | 373 | 267 | 249 | 249 | 249 | Failure governed by Block Shear
ISA 9090 | 90 | 90 | 10 | 4 | 1 | 14 | 15 | 35 | 160 | 50 | 25.5 | 120 | 30 | 130 | 150 | 0.7 | 1.04 | 1.4432 | 1.04 | 1 | 1703 | 700 | 850 | 1800 | 1275 | 400 | 325 | 387 | 400 | 332 | 308 | 308 | 308 | Failure governed by Block Shear
ISA 9090 | 90 | 90 | 10 | 5 | 1 | 14 | 15 | 35 | 160 | 50 | 25.5 | 120 | 30 | 130 | 200 | 0.7 | 1.13 | 1.4432 | 1.13 | 1 | 1703 | 700 | 850 | 2300 | 1625 | 400 | 325 | 387 | 400 | 398 | 368 | 368 | 368 | Failure governed by Block Shear
ISA 9090 | 90 | 90 | 10 | 6 | 1 | 14 | 15 | 35 | 160 | 50 | 25.5 | 120 | 30 | 130 | 250 | 0.7 | 1.18 | 1.4432 | 1.18 | 1 | 1703 | 700 | 850 | 2800 | 1975 | 400 | 325 | 387 | 400 | 463 | 428 | 428 | 387 | Failure governed by Yielding of Gross Section
ISA 9090 | 90 | 90 | 10 | 7 | 1 | 14 | 15 | 35 | 160 | 50 | 25.5 | 120 | 30 | 130 | 300 | 0.7 | 1.22 | 1.4432 | 1.22 | 1 | 1703 | 700 | 850 | 3300 | 2325 | 400 | 325 | 387 | 400 | 529 | 487 | 487 | 387 | Failure governed by Yielding of Gross Section
ISA 9090 | 90 | 90 | 10 | 8 | 1 | 14 | 15 | 35 | 160 | 50 | 25.5 | 120 | 30 | 130 | 350 | 0.7 | 1.25 | 1.4432 | 1.25 | 1 | 1703 | 700 | 850 | 3800 | 2675 | 400 | 325 | 387 | 400 | 595 | 547 | 547 | 387 | Failure governed by Yielding of Gross Section
ISA 9090 | 90 | 90 | 10 | 2 | 1 | 16 | 18 | 40 | 160 | 55 | 30.6 | 120 | 35 | 130 | 55 | 0.7 | 0.41 | 1.4432 | 0.7 | 0.7 | 1703 | 670 | 850 | 900 | 630 | 400 | 310 | 387 | 333 | 210 | 198 | 198 | 198 | Failure governed by Block Shear
ISA 9090 | 90 | 90 | 10 | 3 | 1 | 16 | 18 | 40 | 160 | 55 | 30.6 | 120 | 35 | 130 | 110 | 0.7 | 0.91 | 1.4432 | 0.91 | 0.91 | 1703 | 670 | 850 | 1450 | 1000 | 400 | 310 | 387 | 374 | 282 | 261 | 261 | 261 | Failure governed by Block Shear
ISA 9090 | 90 | 90 | 10 | 4 | 1 | 16 | 18 | 40 | 160 | 55 | 30.6 | 120 | 35 | 130 | 165 | 0.7 | 1.07 | 1.4432 | 1.07 | 1 | 1703 | 670 | 850 | 2000 | 1370 | 400 | 310 | 387 | 391 | 354 | 324 | 324 | 324 | Failure governed by Block Shear
ISA 9090 | 90 | 90 | 10 | 5 | 1 | 16 | 18 | 40 | 160 | 55 | 30.6 | 120 | 35 | 130 | 220 | 0.7 | 1.15 | 1.4432 | 1.15 | 1 | 1703 | 670 | 850 | 2550 | 1740 | 400 | 310 | 387 | 391 | 426 | 387 | 387 | 387 | Failure governed by Yielding of Gross Section
ISA 9090 | 90 | 90 | 10 | 6 | 1 | 16 | 18 | 40 | 160 | 55 | 30.6 | 120 | 35 | 130 | 275 | 0.7 | 1.2 | 1.4432 | 1.2 | 1 | 1703 | 670 | 850 | 3100 | 2110 | 400 | 310 | 387 | 391 | 498 | 451 | 451 | 387 | Failure governed by Yielding of Gross Section
ISA 9090 | 90 | 90 | 10 | 7 | 1 | 16 | 18 | 40 | 160 | 55 | 30.6 | 120 | 35 | 130 | 330 | 0.7 | 1.24 | 1.4432 | 1.24 | 1 | 1703 | 670 | 850 | 3650 | 2480 | 400 | 310 | 387 | 391 | 570 | 514 | 514 | 387 | Failure governed by Yielding of Gross Section
ISA 9090 | 90 | 90 | 10 | 8 | 1 | 16 | 18 | 40 | 160 | 55 | 30.6 | 120 | 35 | 130 | 385 | 0.7 | 1.26 | 1.4432 | 1.26 | 1 | 1703 | 670 | 850 | 4200 | 2850 | 400 | 310 | 387 | 391 | 643 | 577 | 577 | 387 | Failure governed by Yielding of Gross Section
ISA 9090 | 90 | 90 | 10 | 2 | 1 | 18 | 20 | 45 | 160 | 60 | 34 | 120 | 35 | 130 | 60 | 0.7 | 0.5 | 1.4432 | 0.7 | 0.7 | 1703 | 650 | 850 | 950 | 650 | 400 | 300 | 387 | 327 | 213 | 202 | 202 | 202 | Failure governed by Block Shear
ISA 9090 | 90 | 90 | 10 | 3 | 1 | 18 | 20 | 45 | 160 | 60 | 34 | 120 | 35 | 130 | 120 | 0.7 | 0.95 | 1.4432 | 0.95 | 0.95 | 1703 | 650 | 850 | 1550 | 1050 | 400 | 300 | 387 | 375 | 292 | 270 | 270 | 270 | Failure governed by Block Shear
ISA 9090 | 90 | 90 | 10 | 4 | 1 | 18 | 20 | 45 | 160 | 60 | 34 | 120 | 35 | 130 | 180 | 0.7 | 1.1 | 1.4432 | 1.1 | 1 | 1703 | 650 | 850 | 2150 | 1450 | 400 | 300 | 387 | 385 | 371 | 338 | 338 | 338 | Failure governed by Block Shear
ISA 9090 | 90 | 90 | 10 | 5 | 1 | 18 | 20 | 45 | 160 | 60 | 34 | 120 | 35 | 130 | 240 | 0.7 | 1.17 | 1.4432 | 1.17 | 1 | 1703 | 650 | 850 | 2750 | 1850 | 400 | 300 | 387 | 385 | 449 | 406 | 406 | 385 | Failure governed by Rupture of critical section
ISA 9090 | 90 | 90 | 10 | 6 | 1 | 18 | 20 | 45 | 160 | 60 | 34 | 120 | 35 | 130 | 300 | 0.7 | 1.22 | 1.4432 | 1.22 | 1 | 1703 | 650 | 850 | 3350 | 2250 | 400 | 300 | 387 | 385 | 528 | 474 | 474 | 385 | Failure governed by Rupture of critical section
ISA 9090 | 90 | 90 | 10 | 7 | 1 | 18 | 20 | 45 | 160 | 60 | 34 | 120 | 35 | 130 | 360 | 0.7 | 1.25 | 1.4432 | 1.25 | 1 | 1703 | 650 | 850 | 3950 | 2650 | 400 | 300 | 387 | 385 | 607 | 543 | 543 | 385 | Failure governed by Rupture of critical section
ISA 9090 | 90 | 90 | 10 | 8 | 1 | 18 | 20 | 45 | 160 | 60 | 34 | 120 | 35 | 130 | 420 | 0.7 | 1.27 | 1.4432 | 1.27 | 1 | 1703 | 650 | 850 | 4550 | 3050 | 400 | 300 | 387 | 385 | 686 | 611 | 611 | 385 | Failure governed by Rupture of critical section
ISA 9090 | 90 | 90 | 10 | 2 | 1 | 20 | 22 | 50 | 160 | 65 | 37.4 | 120 | 40 | 130 | 65 | 0.7 | 0.57 | 1.4432 | 0.7 | 0.7 | 1703 | 630 | 850 | 1050 | 720 | 400 | 290 | 387 | 321 | 223 | 214 | 214 | 214 | Failure governed by Block Shear
ISA 9090 | 90 | 90 | 10 | 3 | 1 | 20 | 22 | 50 | 160 | 65 | 37.4 | 120 | 40 | 130 | 130 | 0.7 | 0.98 | 1.4432 | 0.98 | 0.98 | 1703 | 630 | 850 | 1700 | 1150 | 400 | 290 | 387 | 375 | 309 | 287 | 287 | 287 | Failure governed by Block Shear
ISA 9090 | 90 | 90 | 10 | 4 | 1 | 20 | 22 | 50 | 160 | 65 | 37.4 | 120 | 40 | 130 | 195 | 0.7 | 1.12 | 1.4432 | 1.12 | 1 | 1703 | 630 | 850 | 2350 | 1580 | 400 | 290 | 387 | 379 | 394 | 360 | 360 | 360 | Failure governed by Block Shear
ISA 9090 | 90 | 90 | 10 | 5 | 1 | 20 | 22 | 50 | 160 | 65 | 37.4 | 120 | 40 | 130 | 260 | 0.7 | 1.19 | 1.4432 | 1.19 | 1 | 1703 | 630 | 850 | 3000 | 2010 | 400 | 290 | 387 | 379 | 479 | 433 | 433 | 379 | Failure governed by Rupture of critical section
ISA 9090 | 90 | 90 | 10 | 6 | 1 | 20 | 22 | 50 | 160 | 65 | 37.4 | 120 | 40 | 130 | 325 | 0.7 | 1.23 | 1.4432 | 1.23 | 1 | 1703 | 630 | 850 | 3650 | 2440 | 400 | 290 | 387 | 379 | 565 | 507 | 507 | 379 | Failure governed by Rupture of critical section
ISA 9090 | 90 | 90 | 10 | 7 | 1 | 20 | 22 | 50 | 160 | 65 | 37.4 | 120 | 40 | 130 | 390 | 0.7 | 1.26 | 1.4432 | 1.26 | 1 | 1703 | 630 | 850 | 4300 | 2870 | 400 | 290 | 387 | 379 | 650 | 580 | 580 | 379 | Failure governed by Rupture of critical section
ISA 9090 | 90 | 90 | 10 | 8 | 1 | 20 | 22 | 50 | 160 | 65 | 37.4 | 120 | 40 | 130 | 455 | 0.7 | 1.28 | 1.4432 | 1.28 | 1 | 1703 | 630 | 850 | 4950 | 3300 | 400 | 290 | 387 | 379 | 735 | 653 | 653 | 379 | Failure governed by Rupture of critical section
ISA 9090 | 90 | 90 | 12 | 2 | 1 | 12 | 13 | 30 | 192 | 40 | 22.1 | 144 | 25 | 128 | 40 | 0.7 | 0.29 | 1.4432 | 0.7 | 0.7 | 2019 | 852 | 1008 | 780 | 546 | 480 | 402 | 459 | 412 | 221 | 202 | 202 | 202 | Failure governed by Block Shear
ISA 9090 | 90 | 90 | 12 | 3 | 1 | 12 | 13 | 30 | 192 | 40 | 22.1 | 144 | 25 | 128 | 80 | 0.7 | 0.84 | 1.4432 | 0.84 | 0.84 | 2019 | 852 | 1008 | 1260 | 870 | 480 | 402 | 459 | 444 | 284 | 257 | 257 | 257 | Failure governed by Block Shear
ISA 9090 | 90 | 90 | 12 | 4 | 1 | 12 | 13 | 30 | 192 | 40 | 22.1 | 144 | 25 | 128 | 120 | 0.7 | 1.03 | 1.4432 | 1.03 | 1 | 2019 | 852 | 1008 | 1740 | 1194 | 480 | 402 | 459 | 481 | 347 | 313 | 313 | 313 | Failure governed by Block Shear
ISA 9090 | 90 | 90 | 12 | 5 | 1 | 12 | 13 | 30 | 192 | 40 | 22.1 | 144 | 25 | 128 | 160 | 0.7 | 1.12 | 1.4432 | 1.12 | 1 | 2019 | 852 | 1008 | 2220 | 1518 | 480 | 402 | 459 | 481 | 410 | 368 | 368 | 368 | Failure governed by Block Shear
ISA 9090 | 90 | 90 | 12 | 6 | 1 | 12 | 13 | 30 | 192 | 40 | 22.1 | 144 | 25 | 128 | 200 | 0.7 | 1.18 | 1.4432 | 1.18 | 1 | 2019 | 852 | 1008 | 2700 | 1842 | 480 | 402 | 459 | 481 | 473 | 423 | 423 | 423 | Failure governed by Block Shear
ISA 9090 | 90 | 90 | 12 | 7 | 1 | 12 | 13 | 30 | 192 | 40 | 22.1 | 144 | 25 | 128 | 240 | 0.7 | 1.21 | 1.4432 | 1.21 | 1 | 2019 | 852 | 1008 | 3180 | 2166 | 480 | 402 | 459 | 481 | 536 | 478 | 478 | 459 | Failure governed by Yielding of Gross Section
ISA 9090 | 90 | 90 | 12 | 8 | 1 | 12 | 13 | 30 | 192 | 40 | 22.1 | 144 | 25 | 128 | 280 | 0.7 | 1.24 | 1.4432 | 1.24 | 1 | 2019 | 852 | 1008 | 3660 | 2490 | 480 | 402 | 459 | 481 | 599 | 533 | 533 | 459 | Failure governed by Yielding of Gross Section
ISA 9090 | 90 | 90 | 12 | 2 | 1 | 14 | 15 | 35 | 192 | 50 | 25.5 | 144 | 30 | 128 | 50 | 0.7 | 0.51 | 1.4432 | 0.7 | 0.7 | 2019 | 828 | 1008 | 960 | 690 | 480 | 390 | 459 | 405 | 241 | 227 | 227 | 227 | Failure governed by Block Shear
ISA 9090 | 90 | 90 | 12 | 3 | 1 | 14 | 15 | 35 | 192 | 50 | 25.5 | 144 | 30 | 128 | 100 | 0.7 | 0.96 | 1.4432 | 0.96 | 0.96 | 2019 | 828 | 1008 | 1560 | 1110 | 480 | 390 | 459 | 464 | 320 | 298 | 298 | 298 | Failure governed by Block Shear
ISA 9090 | 90 | 90 | 12 | 4 | 1 | 14 | 15 | 35 | 192 | 50 | 25.5 | 144 | 30 | 128 | 150 | 0.7 | 1.1 | 1.4432 | 1.1 | 1 | 2019 | 828 | 1008 | 2160 | 1530 | 480 | 390 | 459 | 474 | 399 | 370 | 370 | 370 | Failure governed by Block Shear
ISA 9090 | 90 | 90 | 12 | 5 | 1 | 14 | 15 | 35 | 192 | 50 | 25.5 | 144 | 30 | 128 | 200 | 0.7 | 1.18 | 1.4432 | 1.18 | 1 | 2019 | 828 | 1008 | 2760 | 1950 | 480 | 390 | 459 | 474 | 477 | 441 | 441 | 441 | Failure governed by Block Shear
ISA 9090 | 90 | 90 | 12 | 6 | 1 | 14 | 15 | 35 | 192 | 50 | 25.5 | 144 | 30 | 128 | 250 | 0.7 | 1.22 | 1.4432 | 1.22 | 1 | 2019 | 828 | 1008 | 3360 | 2370 | 480 | 390 | 459 | 474 | 556 | 513 | 513 | 459 | Failure governed by Yielding of Gross Section
ISA 9090 | 90 | 90 | 12 | 7 | 1 | 14 | 15 | 35 | 192 | 50 | 25.5 | 144 | 30 | 128 | 300 | 0.7 | 1.25 | 1.4432 | 1.25 | 1 | 2019 | 828 | 1008 | 3960 | 2790 | 480 | 390 | 459 | 474 | 635 | 585 | 585 | 459 | Failure governed by Yielding of Gross Section
ISA 9090 | 90 | 90 | 12 | 8 | 1 | 14 | 15 | 35 | 192 | 50 | 25.5 | 144 | 30 | 128 | 350 | 0.7 | 1.27 | 1.4432 | 1.27 | 1 | 2019 | 828 | 1008 | 4560 | 3210 | 480 | 390 | 459 | 474 | 713 | 656 | 656 | 459 | Failure governed by Yielding of Gross Section
ISA 9090 | 90 | 90 | 12 | 2 | 1 | 16 | 18 | 40 | 192 | 55 | 30.6 | 144 | 35 | 128 | 55 | 0.7 | 0.59 | 1.4432 | 0.7 | 0.7 | 2019 | 792 | 1008 | 1080 | 756 | 480 | 372 | 459 | 394 | 252 | 238 | 238 | 238 | Failure governed by Block Shear
ISA 9090 | 90 | 90 | 12 | 3 | 1 | 16 | 18 | 40 | 192 | 55 | 30.6 | 144 | 35 | 128 | 110 | 0.7 | 1 | 1.4432 | 1 | 1 | 2019 | 792 | 1008 | 1740 | 1200 | 480 | 372 | 459 | 463 | 338 | 314 | 314 | 314 | Failure governed by Block Shear
ISA 9090 | 90 | 90 | 12 | 4 | 1 | 16 | 18 | 40 | 192 | 55 | 30.6 | 144 | 35 | 128 | 165 | 0.7 | 1.13 | 1.4432 | 1.13 | 1 | 2019 | 792 | 1008 | 2400 | 1644 | 480 | 372 | 459 | 463 | 425 | 389 | 389 | 389 | Failure governed by Block Shear
ISA 9090 | 90 | 90 | 12 | 5 | 1 | 16 | 18 | 40 | 192 | 55 | 30.6 | 144 | 35 | 128 | 220 | 0.7 | 1.2 | 1.4432 | 1.2 | 1 | 2019 | 792 | 1008 | 3060 | 2088 | 480 | 372 | 459 | 463 | 511 | 465 | 465 | 459 | Failure governed by Yielding of Gross Section
ISA 9090 | 90 | 90 | 12 | 6 | 1 | 16 | 18 | 40 | 192 | 55 | 30.6 | 144 | 35 | 128 | 275 | 0.7 | 1.24 | 1.4432 | 1.24 | 1 | 2019 | 792 | 1008 | 3720 | 2532 | 480 | 372 | 459 | 463 | 598 | 541 | 541 | 459 | Failure governed by Yielding of Gross Section
ISA 9090 | 90 | 90 | 12 | 7 | 1 | 16 | 18 | 40 | 192 | 55 | 30.6 | 144 | 35 | 128 | 330 | 0.7 | 1.27 | 1.4432 | 1.27 | 1 | 2019 | 792 | 1008 | 4380 | 2976 | 480 | 372 | 459 | 463 | 685 | 616 | 616 | 459 | Failure governed by Yielding of Gross Section
ISA 9090 | 90 | 90 | 12 | 8 | 1 | 16 | 18 | 40 | 192 | 55 | 30.6 | 144 | 35 | 128 | 385 | 0.7 | 1.28 | 1.4432 | 1.28 | 1 | 2019 | 792 | 1008 | 5040 | 3420 | 480 | 372 | 459 | 463 | 771 | 692 | 692 | 459 | Failure governed by Yielding of Gross Section
ISA 9090 | 90 | 90 | 12 | 2 | 1 | 18 | 20 | 45 | 192 | 60 | 34 | 144 | 35 | 128 | 60 | 0.7 | 0.66 | 1.4432 | 0.7 | 0.7 | 2019 | 768 | 1008 | 1140 | 780 | 480 | 360 | 459 | 387 | 256 | 242 | 242 | 242 | Failure governed by Block Shear
ISA 9090 | 90 | 90 | 12 | 3 | 1 | 18 | 20 | 45 | 192 | 60 | 34 | 144 | 35 | 128 | 120 | 0.7 | 1.03 | 1.4432 | 1.03 | 1 | 2019 | 768 | 1008 | 1860 | 1260 | 480 | 360 | 459 | 456 | 350 | 324 | 324 | 324 | Failure governed by Block Shear
ISA 9090 | 90 | 90 | 12 | 4 | 1 | 18 | 20 | 45 | 192 | 60 | 34 | 144 | 35 | 128 | 180 | 0.7 | 1.15 | 1.4432 | 1.15 | 1 | 2019 | 768 | 1008 | 2580 | 1740 | 480 | 360 | 459 | 456 | 445 | 406 | 406 | 406 | Failure governed by Block Shear
ISA 9090 | 90 | 90 | 12 | 5 | 1 | 18 | 20 | 45 | 192 | 60 | 34 | 144 | 35 | 128 | 240 | 0.7 | 1.21 | 1.4432 | 1.21 | 1 | 2019 | 768 | 1008 | 3300 | 2220 | 480 | 360 | 459 | 456 | 539 | 487 | 487 | 456 | Failure governed by Rupture of critical section
ISA 9090 | 90 | 90 | 12 | 6 | 1 | 18 | 20 | 45 | 192 | 60 | 34 | 144 | 35 | 128 | 300 | 0.7 | 1.25 | 1.4432 | 1.25 | 1 | 2019 | 768 | 1008 | 4020 | 2700 | 480 | 360 | 459 | 456 | 634 | 569 | 569 | 456 | Failure governed by Rupture of critical section
ISA 9090 | 90 | 90 | 12 | 7 | 1 | 18 | 20 | 45 | 192 | 60 | 34 | 144 | 35 | 128 | 360 | 0.7 | 1.28 | 1.4432 | 1.28 | 1 | 2019 | 768 | 1008 | 4740 | 3180 | 480 | 360 | 459 | 456 | 728 | 651 | 651 | 456 | Failure governed by Rupture of critical section
ISA 9090 | 90 | 90 | 12 | 8 | 1 | 18 | 20 | 45 | 192 | 60 | 34 | 144 | 35 | 128 | 420 | 0.7 | 1.29 | 1.4432 | 1.29 | 1 | 2019 | 768 | 1008 | 5460 | 3660 | 480 | 360 | 459 | 456 | 823 | 733 | 733 | 456 | Failure governed by Rupture of critical section
ISA 9090 | 90 | 90 | 12 | 2 | 1 | 20 | 22 | 50 | 192 | 65 | 37.4 | 144 | 40 | 128 | 65 | 0.7 | 0.72 | 1.4432 | 0.72 | 0.72 | 2019 | 744 | 1008 | 1260 | 864 | 480 | 348 | 459 | 385 | 268 | 256 | 256 | 256 | Failure governed by Block Shear
ISA 9090 | 90 | 90 | 12 | 3 | 1 | 20 | 22 | 50 | 192 | 65 | 37.4 | 144 | 40 | 128 | 130 | 0.7 | 1.06 | 1.4432 | 1.06 | 1 | 2019 | 744 | 1008 | 2040 | 1380 | 480 | 348 | 459 | 449 | 370 | 344 | 344 | 344 | Failure governed by Block Shear
ISA 9090 | 90 | 90 | 12 | 4 | 1 | 20 | 22 | 50 | 192 | 65 | 37.4 | 144 | 40 | 128 | 195 | 0.7 | 1.17 | 1.4432 | 1.17 | 1 | 2019 | 744 | 1008 | 2820 | 1896 | 480 | 348 | 459 | 449 | 473 | 432 | 432 | 432 | Failure governed by Block Shear
ISA 9090 | 90 | 90 | 12 | 5 | 1 | 20 | 22 | 50 | 192 | 65 | 37.4 | 144 | 40 | 128 | 260 | 0.7 | 1.23 | 1.4432 | 1.23 | 1 | 2019 | 744 | 1008 | 3600 | 2412 | 480 | 348 | 459 | 449 | 575 | 520 | 520 | 449 | Failure governed by Rupture of critical section
ISA 9090 | 90 | 90 | 12 | 6 | 1 | 20 | 22 | 50 | 192 | 65 | 37.4 | 144 | 40 | 128 | 325 | 0.7 | 1.26 | 1.4432 | 1.26 | 1 | 2019 | 744 | 1008 | 4380 | 2928 | 480 | 348 | 459 | 449 | 677 | 608 | 608 | 449 | Failure governed by Rupture of critical section
ISA 9090 | 90 | 90 | 12 | 7 | 1 | 20 | 22 | 50 | 192 | 65 | 37.4 | 144 | 40 | 128 | 390 | 0.7 | 1.29 | 1.4432 | 1.29 | 1 | 2019 | 744 | 1008 | 5160 | 3444 | 480 | 348 | 459 | 449 | 780 | 696 | 696 | 449 | Failure governed by Rupture of critical section
ISA 9090 | 90 | 90 | 12 | 8 | 1 | 20 | 22 | 50 | 192 | 65 | 37.4 | 144 | 40 | 128 | 455 | 0.7 | 1.3 | 1.4432 | 1.3 | 1 | 2019 | 744 | 1008 | 5940 | 3960 | 480 | 348 | 459 | 449 | 882 | 784 | 784 | 449 | Failure governed by Rupture of critical section

## 100 x 100 Nr=1
Designation | A | B | t | n | No bolts in a row Nr | d | dh | p |  |  | e |  |  | bs | Lc | β |  |  |  | β modi | Ag | Anc | Ago | Avg | Avn | Atg | Atn | Tdg | Tdn | Tdb1 | Tdb2 | Tdb | capacity | Failure
| mm | mm | mm |  |  | mm | mm | min | max | p | min | max | e | mm | mm | Lower | calc | Upper | β |  | mm² | mm² | mm² | mm² | mm² | mm² | mm² | kN | kN | kN | kN | kN | kN
Number of Bolts - Varying
ISA 100100 | 100 | 100 | 6 | 2 | 1 | 12 | 13 | 30 | 96 | 40 | 22.1 | 72 | 25 | 154 | 40 | 0.7 | -1.57 | 1.4432 | 0.7 | 0.7 | 1167 | 504 | 582 | 390 | 273 | 240 | 201 | 265 | 241 | 111 | 101 | 101 | 101 | Failure governed by Block Shear
ISA 100100 | 100 | 100 | 6 | 3 | 1 | 12 | 13 | 30 | 96 | 40 | 22.1 | 72 | 25 | 154 | 80 | 0.7 | -0.09 | 1.4432 | 0.7 | 0.7 | 1167 | 504 | 582 | 630 | 435 | 240 | 201 | 265 | 241 | 142 | 129 | 129 | 129 | Failure governed by Block Shear
ISA 100100 | 100 | 100 | 6 | 4 | 1 | 12 | 13 | 30 | 96 | 40 | 22.1 | 72 | 25 | 154 | 120 | 0.7 | 0.41 | 1.4432 | 0.7 | 0.7 | 1167 | 504 | 582 | 870 | 597 | 240 | 201 | 265 | 241 | 173 | 156 | 156 | 156 | Failure governed by Block Shear
ISA 100100 | 100 | 100 | 6 | 5 | 1 | 12 | 13 | 30 | 96 | 40 | 22.1 | 72 | 25 | 154 | 160 | 0.7 | 0.66 | 1.4432 | 0.7 | 0.7 | 1167 | 504 | 582 | 1110 | 759 | 240 | 201 | 265 | 241 | 205 | 184 | 184 | 184 | Failure governed by Block Shear
ISA 100100 | 100 | 100 | 6 | 6 | 1 | 12 | 13 | 30 | 96 | 40 | 22.1 | 72 | 25 | 154 | 200 | 0.7 | 0.81 | 1.4432 | 0.81 | 0.81 | 1167 | 504 | 582 | 1350 | 921 | 240 | 201 | 265 | 256 | 236 | 212 | 212 | 212 | Failure governed by Block Shear
ISA 100100 | 100 | 100 | 6 | 7 | 1 | 12 | 13 | 30 | 96 | 40 | 22.1 | 72 | 25 | 154 | 240 | 0.7 | 0.9 | 1.4432 | 0.9 | 0.9 | 1167 | 504 | 582 | 1590 | 1083 | 240 | 201 | 265 | 268 | 268 | 239 | 239 | 239 | Failure governed by Block Shear
ISA 100100 | 100 | 100 | 6 | 8 | 1 | 12 | 13 | 30 | 96 | 40 | 22.1 | 72 | 25 | 154 | 280 | 0.7 | 0.98 | 1.4432 | 0.98 | 0.98 | 1167 | 504 | 582 | 1830 | 1245 | 240 | 201 | 265 | 278 | 299 | 267 | 267 | 265 | Failure governed by Yielding of Gross Section
ISA 100100 | 100 | 100 | 6 | 2 | 1 | 14 | 15 | 35 | 96 | 50 | 25.5 | 72 | 30 | 154 | 50 | 0.7 | -0.98 | 1.4432 | 0.7 | 0.7 | 1167 | 492 | 582 | 480 | 345 | 240 | 195 | 265 | 238 | 121 | 113 | 113 | 113 | Failure governed by Block Shear
ISA 100100 | 100 | 100 | 6 | 3 | 1 | 14 | 15 | 35 | 96 | 50 | 25.5 | 72 | 30 | 154 | 100 | 0.7 | 0.21 | 1.4432 | 0.7 | 0.7 | 1167 | 492 | 582 | 780 | 555 | 240 | 195 | 265 | 238 | 160 | 149 | 149 | 149 | Failure governed by Block Shear
ISA 100100 | 100 | 100 | 6 | 4 | 1 | 14 | 15 | 35 | 96 | 50 | 25.5 | 72 | 30 | 154 | 150 | 0.7 | 0.61 | 1.4432 | 0.7 | 0.7 | 1167 | 492 | 582 | 1080 | 765 | 240 | 195 | 265 | 238 | 199 | 185 | 185 | 185 | Failure governed by Block Shear
ISA 100100 | 100 | 100 | 6 | 5 | 1 | 14 | 15 | 35 | 96 | 50 | 25.5 | 72 | 30 | 154 | 200 | 0.7 | 0.81 | 1.4432 | 0.81 | 0.81 | 1167 | 492 | 582 | 1380 | 975 | 240 | 195 | 265 | 252 | 239 | 221 | 221 | 221 | Failure governed by Block Shear
ISA 100100 | 100 | 100 | 6 | 6 | 1 | 14 | 15 | 35 | 96 | 50 | 25.5 | 72 | 30 | 154 | 250 | 0.7 | 0.92 | 1.4432 | 0.92 | 0.92 | 1167 | 492 | 582 | 1680 | 1185 | 240 | 195 | 265 | 267 | 278 | 257 | 257 | 257 | Failure governed by Block Shear
ISA 100100 | 100 | 100 | 6 | 7 | 1 | 14 | 15 | 35 | 96 | 50 | 25.5 | 72 | 30 | 154 | 300 | 0.7 | 1 | 1.4432 | 1 | 1 | 1167 | 492 | 582 | 1980 | 1395 | 240 | 195 | 265 | 278 | 317 | 292 | 292 | 265 | Failure governed by Yielding of Gross Section
ISA 100100 | 100 | 100 | 6 | 8 | 1 | 14 | 15 | 35 | 96 | 50 | 25.5 | 72 | 30 | 154 | 350 | 0.7 | 1.06 | 1.4432 | 1.06 | 1 | 1167 | 492 | 582 | 2280 | 1605 | 240 | 195 | 265 | 278 | 357 | 328 | 328 | 265 | Failure governed by Yielding of Gross Section
ISA 100100 | 100 | 100 | 6 | 2 | 1 | 16 | 18 | 40 | 96 | 55 | 30.6 | 72 | 35 | 154 | 55 | 0.7 | -0.76 | 1.4432 | 0.7 | 0.7 | 1167 | 474 | 582 | 540 | 378 | 240 | 186 | 265 | 233 | 126 | 119 | 119 | 119 | Failure governed by Block Shear
ISA 100100 | 100 | 100 | 6 | 3 | 1 | 16 | 18 | 40 | 96 | 55 | 30.6 | 72 | 35 | 154 | 110 | 0.7 | 0.32 | 1.4432 | 0.7 | 0.7 | 1167 | 474 | 582 | 870 | 600 | 240 | 186 | 265 | 233 | 169 | 157 | 157 | 157 | Failure governed by Block Shear
ISA 100100 | 100 | 100 | 6 | 4 | 1 | 16 | 18 | 40 | 96 | 55 | 30.6 | 72 | 35 | 154 | 165 | 0.7 | 0.68 | 1.4432 | 0.7 | 0.7 | 1167 | 474 | 582 | 1200 | 822 | 240 | 186 | 265 | 233 | 212 | 195 | 195 | 195 | Failure governed by Block Shear
ISA 100100 | 100 | 100 | 6 | 5 | 1 | 16 | 18 | 40 | 96 | 55 | 30.6 | 72 | 35 | 154 | 220 | 0.7 | 0.86 | 1.4432 | 0.86 | 0.86 | 1167 | 474 | 582 | 1530 | 1044 | 240 | 186 | 265 | 254 | 256 | 232 | 232 | 232 | Failure governed by Block Shear
ISA 100100 | 100 | 100 | 6 | 6 | 1 | 16 | 18 | 40 | 96 | 55 | 30.6 | 72 | 35 | 154 | 275 | 0.7 | 0.97 | 1.4432 | 0.97 | 0.97 | 1167 | 474 | 582 | 1860 | 1266 | 240 | 186 | 265 | 268 | 299 | 270 | 270 | 265 | Failure governed by Yielding of Gross Section
ISA 100100 | 100 | 100 | 6 | 7 | 1 | 16 | 18 | 40 | 96 | 55 | 30.6 | 72 | 35 | 154 | 330 | 0.7 | 1.04 | 1.4432 | 1.04 | 1 | 1167 | 474 | 582 | 2190 | 1488 | 240 | 186 | 265 | 272 | 342 | 308 | 308 | 265 | Failure governed by Yielding of Gross Section
ISA 100100 | 100 | 100 | 6 | 8 | 1 | 16 | 18 | 40 | 96 | 55 | 30.6 | 72 | 35 | 154 | 385 | 0.7 | 1.09 | 1.4432 | 1.09 | 1 | 1167 | 474 | 582 | 2520 | 1710 | 240 | 186 | 265 | 272 | 386 | 346 | 346 | 265 | Failure governed by Yielding of Gross Section
ISA 100100 | 100 | 100 | 6 | 2 | 1 | 18 | 20 | 45 | 96 | 60 | 34 | 72 | 35 | 154 | 60 | 0.7 | -0.58 | 1.4432 | 0.7 | 0.7 | 1167 | 462 | 582 | 570 | 390 | 240 | 180 | 265 | 229 | 128 | 121 | 121 | 121 | Failure governed by Block Shear
ISA 100100 | 100 | 100 | 6 | 3 | 1 | 18 | 20 | 45 | 96 | 60 | 34 | 72 | 35 | 154 | 120 | 0.7 | 0.41 | 1.4432 | 0.7 | 0.7 | 1167 | 462 | 582 | 930 | 630 | 240 | 180 | 265 | 229 | 175 | 162 | 162 | 162 | Failure governed by Block Shear
ISA 100100 | 100 | 100 | 6 | 4 | 1 | 18 | 20 | 45 | 96 | 60 | 34 | 72 | 35 | 154 | 180 | 0.7 | 0.74 | 1.4432 | 0.74 | 0.74 | 1167 | 462 | 582 | 1290 | 870 | 240 | 180 | 265 | 234 | 222 | 203 | 203 | 203 | Failure governed by Block Shear
ISA 100100 | 100 | 100 | 6 | 5 | 1 | 18 | 20 | 45 | 96 | 60 | 34 | 72 | 35 | 154 | 240 | 0.7 | 0.9 | 1.4432 | 0.9 | 0.9 | 1167 | 462 | 582 | 1650 | 1110 | 240 | 180 | 265 | 255 | 270 | 244 | 244 | 244 | Failure governed by Block Shear
ISA 100100 | 100 | 100 | 6 | 6 | 1 | 18 | 20 | 45 | 96 | 60 | 34 | 72 | 35 | 154 | 300 | 0.7 | 1 | 1.4432 | 1 | 1 | 1167 | 462 | 582 | 2010 | 1350 | 240 | 180 | 265 | 269 | 317 | 285 | 285 | 265 | Failure governed by Yielding of Gross Section
ISA 100100 | 100 | 100 | 6 | 7 | 1 | 18 | 20 | 45 | 96 | 60 | 34 | 72 | 35 | 154 | 360 | 0.7 | 1.07 | 1.4432 | 1.07 | 1 | 1167 | 462 | 582 | 2370 | 1590 | 240 | 180 | 265 | 269 | 364 | 326 | 326 | 265 | Failure governed by Yielding of Gross Section
ISA 100100 | 100 | 100 | 6 | 8 | 1 | 18 | 20 | 45 | 96 | 60 | 34 | 72 | 35 | 154 | 420 | 0.7 | 1.12 | 1.4432 | 1.12 | 1 | 1167 | 462 | 582 | 2730 | 1830 | 240 | 180 | 265 | 269 | 411 | 366 | 366 | 265 | Failure governed by Yielding of Gross Section
ISA 100100 | 100 | 100 | 6 | 2 | 1 | 20 | 22 | 50 | 96 | 65 | 37.4 | 72 | 40 | 154 | 65 | 0.7 | -0.43 | 1.4432 | 0.7 | 0.7 | 1167 | 450 | 582 | 630 | 432 | 240 | 174 | 265 | 225 | 134 | 128 | 128 | 128 | Failure governed by Block Shear
ISA 100100 | 100 | 100 | 6 | 3 | 1 | 20 | 22 | 50 | 96 | 65 | 37.4 | 72 | 40 | 154 | 130 | 0.7 | 0.49 | 1.4432 | 0.7 | 0.7 | 1167 | 450 | 582 | 1020 | 690 | 240 | 174 | 265 | 225 | 185 | 172 | 172 | 172 | Failure governed by Block Shear
ISA 100100 | 100 | 100 | 6 | 4 | 1 | 20 | 22 | 50 | 96 | 65 | 37.4 | 72 | 40 | 154 | 195 | 0.7 | 0.79 | 1.4432 | 0.79 | 0.79 | 1167 | 450 | 582 | 1410 | 948 | 240 | 174 | 265 | 237 | 236 | 216 | 216 | 216 | Failure governed by Block Shear
ISA 100100 | 100 | 100 | 6 | 5 | 1 | 20 | 22 | 50 | 96 | 65 | 37.4 | 72 | 40 | 154 | 260 | 0.7 | 0.94 | 1.4432 | 0.94 | 0.94 | 1167 | 450 | 582 | 1800 | 1206 | 240 | 174 | 265 | 257 | 288 | 260 | 260 | 257 | Failure governed by Rupture of critical section
ISA 100100 | 100 | 100 | 6 | 6 | 1 | 20 | 22 | 50 | 96 | 65 | 37.4 | 72 | 40 | 154 | 325 | 0.7 | 1.03 | 1.4432 | 1.03 | 1 | 1167 | 450 | 582 | 2190 | 1464 | 240 | 174 | 265 | 265 | 339 | 304 | 304 | 265 | Failure governed by Yielding of Gross Section
ISA 100100 | 100 | 100 | 6 | 7 | 1 | 20 | 22 | 50 | 96 | 65 | 37.4 | 72 | 40 | 154 | 390 | 0.7 | 1.1 | 1.4432 | 1.1 | 1 | 1167 | 450 | 582 | 2580 | 1722 | 240 | 174 | 265 | 265 | 390 | 348 | 348 | 265 | Failure governed by Yielding of Gross Section
ISA 100100 | 100 | 100 | 6 | 8 | 1 | 20 | 22 | 50 | 96 | 65 | 37.4 | 72 | 40 | 154 | 455 | 0.7 | 1.14 | 1.4432 | 1.14 | 1 | 1167 | 450 | 582 | 2970 | 1980 | 240 | 174 | 265 | 265 | 441 | 392 | 392 | 265 | Failure governed by Yielding of Gross Section
ISA 100100 | 100 | 100 | 8 | 2 | 1 | 12 | 13 | 30 | 128 | 40 | 22.1 | 96 | 25 | 152 | 40 | 0.7 | -0.8 | 1.4432 | 0.7 | 0.7 | 1539 | 664 | 768 | 520 | 364 | 320 | 268 | 350 | 318 | 147 | 135 | 135 | 135 | Failure governed by Block Shear
ISA 100100 | 100 | 100 | 8 | 3 | 1 | 12 | 13 | 30 | 128 | 40 | 22.1 | 96 | 25 | 152 | 80 | 0.7 | 0.3 | 1.4432 | 0.7 | 0.7 | 1539 | 664 | 768 | 840 | 580 | 320 | 268 | 350 | 318 | 189 | 172 | 172 | 172 | Failure governed by Block Shear
ISA 100100 | 100 | 100 | 8 | 4 | 1 | 12 | 13 | 30 | 128 | 40 | 22.1 | 96 | 25 | 152 | 120 | 0.7 | 0.67 | 1.4432 | 0.7 | 0.7 | 1539 | 664 | 768 | 1160 | 796 | 320 | 268 | 350 | 318 | 231 | 208 | 208 | 208 | Failure governed by Block Shear
ISA 100100 | 100 | 100 | 8 | 5 | 1 | 12 | 13 | 30 | 128 | 40 | 22.1 | 96 | 25 | 152 | 160 | 0.7 | 0.85 | 1.4432 | 0.85 | 0.85 | 1539 | 664 | 768 | 1480 | 1012 | 320 | 268 | 350 | 344 | 273 | 245 | 245 | 245 | Failure governed by Block Shear
ISA 100100 | 100 | 100 | 8 | 6 | 1 | 12 | 13 | 30 | 128 | 40 | 22.1 | 96 | 25 | 152 | 200 | 0.7 | 0.96 | 1.4432 | 0.96 | 0.96 | 1539 | 664 | 768 | 1800 | 1228 | 320 | 268 | 350 | 364 | 315 | 282 | 282 | 282 | Failure governed by Block Shear
ISA 100100 | 100 | 100 | 8 | 7 | 1 | 12 | 13 | 30 | 128 | 40 | 22.1 | 96 | 25 | 152 | 240 | 0.7 | 1.03 | 1.4432 | 1.03 | 1 | 1539 | 664 | 768 | 2120 | 1444 | 320 | 268 | 350 | 371 | 357 | 319 | 319 | 319 | Failure governed by Block Shear
ISA 100100 | 100 | 100 | 8 | 8 | 1 | 12 | 13 | 30 | 128 | 40 | 22.1 | 96 | 25 | 152 | 280 | 0.7 | 1.09 | 1.4432 | 1.09 | 1 | 1539 | 664 | 768 | 2440 | 1660 | 320 | 268 | 350 | 371 | 399 | 356 | 356 | 350 | Failure governed by Yielding of Gross Section
ISA 100100 | 100 | 100 | 8 | 2 | 1 | 14 | 15 | 35 | 128 | 50 | 25.5 | 96 | 30 | 152 | 50 | 0.7 | -0.36 | 1.4432 | 0.7 | 0.7 | 1539 | 648 | 768 | 640 | 460 | 320 | 260 | 350 | 313 | 161 | 151 | 151 | 151 | Failure governed by Block Shear
ISA 100100 | 100 | 100 | 8 | 3 | 1 | 14 | 15 | 35 | 128 | 50 | 25.5 | 96 | 30 | 152 | 100 | 0.7 | 0.52 | 1.4432 | 0.7 | 0.7 | 1539 | 648 | 768 | 1040 | 740 | 320 | 260 | 350 | 313 | 213 | 199 | 199 | 199 | Failure governed by Block Shear
ISA 100100 | 100 | 100 | 8 | 4 | 1 | 14 | 15 | 35 | 128 | 50 | 25.5 | 96 | 30 | 152 | 150 | 0.7 | 0.81 | 1.4432 | 0.81 | 0.81 | 1539 | 648 | 768 | 1440 | 1020 | 320 | 260 | 350 | 333 | 266 | 247 | 247 | 247 | Failure governed by Block Shear
ISA 100100 | 100 | 100 | 8 | 5 | 1 | 14 | 15 | 35 | 128 | 50 | 25.5 | 96 | 30 | 152 | 200 | 0.7 | 0.96 | 1.4432 | 0.96 | 0.96 | 1539 | 648 | 768 | 1840 | 1300 | 320 | 260 | 350 | 359 | 318 | 294 | 294 | 294 | Failure governed by Block Shear
ISA 100100 | 100 | 100 | 8 | 6 | 1 | 14 | 15 | 35 | 128 | 50 | 25.5 | 96 | 30 | 152 | 250 | 0.7 | 1.05 | 1.4432 | 1.05 | 1 | 1539 | 648 | 768 | 2240 | 1580 | 320 | 260 | 350 | 366 | 371 | 342 | 342 | 342 | Failure governed by Block Shear
ISA 100100 | 100 | 100 | 8 | 7 | 1 | 14 | 15 | 35 | 128 | 50 | 25.5 | 96 | 30 | 152 | 300 | 0.7 | 1.11 | 1.4432 | 1.11 | 1 | 1539 | 648 | 768 | 2640 | 1860 | 320 | 260 | 350 | 366 | 423 | 390 | 390 | 350 | Failure governed by Yielding of Gross Section
ISA 100100 | 100 | 100 | 8 | 8 | 1 | 14 | 15 | 35 | 128 | 50 | 25.5 | 96 | 30 | 152 | 350 | 0.7 | 1.15 | 1.4432 | 1.15 | 1 | 1539 | 648 | 768 | 3040 | 2140 | 320 | 260 | 350 | 366 | 476 | 437 | 437 | 350 | Failure governed by Yielding of Gross Section
ISA 100100 | 100 | 100 | 8 | 2 | 1 | 16 | 18 | 40 | 128 | 55 | 30.6 | 96 | 35 | 152 | 55 | 0.7 | -0.2 | 1.4432 | 0.7 | 0.7 | 1539 | 624 | 768 | 720 | 504 | 320 | 248 | 350 | 306 | 168 | 159 | 159 | 159 | Failure governed by Block Shear
ISA 100100 | 100 | 100 | 8 | 3 | 1 | 16 | 18 | 40 | 128 | 55 | 30.6 | 96 | 35 | 152 | 110 | 0.7 | 0.6 | 1.4432 | 0.7 | 0.7 | 1539 | 624 | 768 | 1160 | 800 | 320 | 248 | 350 | 306 | 225 | 209 | 209 | 209 | Failure governed by Block Shear
ISA 100100 | 100 | 100 | 8 | 4 | 1 | 16 | 18 | 40 | 128 | 55 | 30.6 | 96 | 35 | 152 | 165 | 0.7 | 0.87 | 1.4432 | 0.87 | 0.87 | 1539 | 624 | 768 | 1600 | 1096 | 320 | 248 | 350 | 336 | 283 | 260 | 260 | 260 | Failure governed by Block Shear
ISA 100100 | 100 | 100 | 8 | 5 | 1 | 16 | 18 | 40 | 128 | 55 | 30.6 | 96 | 35 | 152 | 220 | 0.7 | 1 | 1.4432 | 1 | 1 | 1539 | 624 | 768 | 2040 | 1392 | 320 | 248 | 350 | 359 | 341 | 310 | 310 | 310 | Failure governed by Block Shear
ISA 100100 | 100 | 100 | 8 | 6 | 1 | 16 | 18 | 40 | 128 | 55 | 30.6 | 96 | 35 | 152 | 275 | 0.7 | 1.08 | 1.4432 | 1.08 | 1 | 1539 | 624 | 768 | 2480 | 1688 | 320 | 248 | 350 | 359 | 399 | 360 | 360 | 350 | Failure governed by Yielding of Gross Section
ISA 100100 | 100 | 100 | 8 | 7 | 1 | 16 | 18 | 40 | 128 | 55 | 30.6 | 96 | 35 | 152 | 330 | 0.7 | 1.13 | 1.4432 | 1.13 | 1 | 1539 | 624 | 768 | 2920 | 1984 | 320 | 248 | 350 | 359 | 456 | 411 | 411 | 350 | Failure governed by Yielding of Gross Section
ISA 100100 | 100 | 100 | 8 | 8 | 1 | 16 | 18 | 40 | 128 | 55 | 30.6 | 96 | 35 | 152 | 385 | 0.7 | 1.17 | 1.4432 | 1.17 | 1 | 1539 | 624 | 768 | 3360 | 2280 | 320 | 248 | 350 | 359 | 514 | 461 | 461 | 350 | Failure governed by Yielding of Gross Section
ISA 100100 | 100 | 100 | 8 | 2 | 1 | 18 | 20 | 45 | 128 | 60 | 34 | 96 | 35 | 152 | 60 | 0.7 | -0.07 | 1.4432 | 0.7 | 0.7 | 1539 | 608 | 768 | 760 | 520 | 320 | 240 | 350 | 302 | 171 | 161 | 161 | 161 | Failure governed by Block Shear
ISA 100100 | 100 | 100 | 8 | 3 | 1 | 18 | 20 | 45 | 128 | 60 | 34 | 96 | 35 | 152 | 120 | 0.7 | 0.67 | 1.4432 | 0.7 | 0.7 | 1539 | 608 | 768 | 1240 | 840 | 320 | 240 | 350 | 302 | 234 | 216 | 216 | 216 | Failure governed by Block Shear
ISA 100100 | 100 | 100 | 8 | 4 | 1 | 18 | 20 | 45 | 128 | 60 | 34 | 96 | 35 | 152 | 180 | 0.7 | 0.91 | 1.4432 | 0.91 | 0.91 | 1539 | 608 | 768 | 1720 | 1160 | 320 | 240 | 350 | 338 | 297 | 270 | 270 | 270 | Failure governed by Block Shear
ISA 100100 | 100 | 100 | 8 | 5 | 1 | 18 | 20 | 45 | 128 | 60 | 34 | 96 | 35 | 152 | 240 | 0.7 | 1.03 | 1.4432 | 1.03 | 1 | 1539 | 608 | 768 | 2200 | 1480 | 320 | 240 | 350 | 354 | 360 | 325 | 325 | 325 | Failure governed by Block Shear
ISA 100100 | 100 | 100 | 8 | 6 | 1 | 18 | 20 | 45 | 128 | 60 | 34 | 96 | 35 | 152 | 300 | 0.7 | 1.11 | 1.4432 | 1.11 | 1 | 1539 | 608 | 768 | 2680 | 1800 | 320 | 240 | 350 | 354 | 423 | 380 | 380 | 350 | Failure governed by Yielding of Gross Section
ISA 100100 | 100 | 100 | 8 | 7 | 1 | 18 | 20 | 45 | 128 | 60 | 34 | 96 | 35 | 152 | 360 | 0.7 | 1.16 | 1.4432 | 1.16 | 1 | 1539 | 608 | 768 | 3160 | 2120 | 320 | 240 | 350 | 354 | 486 | 434 | 434 | 350 | Failure governed by Yielding of Gross Section
ISA 100100 | 100 | 100 | 8 | 8 | 1 | 18 | 20 | 45 | 128 | 60 | 34 | 96 | 35 | 152 | 420 | 0.7 | 1.19 | 1.4432 | 1.19 | 1 | 1539 | 608 | 768 | 3640 | 2440 | 320 | 240 | 350 | 354 | 548 | 489 | 489 | 350 | Failure governed by Yielding of Gross Section
ISA 100100 | 100 | 100 | 8 | 2 | 1 | 20 | 22 | 50 | 128 | 65 | 37.4 | 96 | 40 | 152 | 65 | 0.7 | 0.05 | 1.4432 | 0.7 | 0.7 | 1539 | 592 | 768 | 840 | 576 | 320 | 232 | 350 | 297 | 179 | 171 | 171 | 171 | Failure governed by Block Shear
ISA 100100 | 100 | 100 | 8 | 3 | 1 | 20 | 22 | 50 | 128 | 65 | 37.4 | 96 | 40 | 152 | 130 | 0.7 | 0.72 | 1.4432 | 0.72 | 0.72 | 1539 | 592 | 768 | 1360 | 920 | 320 | 232 | 350 | 300 | 247 | 230 | 230 | 230 | Failure governed by Block Shear
ISA 100100 | 100 | 100 | 8 | 4 | 1 | 20 | 22 | 50 | 128 | 65 | 37.4 | 96 | 40 | 152 | 195 | 0.7 | 0.95 | 1.4432 | 0.95 | 0.95 | 1539 | 592 | 768 | 1880 | 1264 | 320 | 232 | 350 | 341 | 315 | 288 | 288 | 288 | Failure governed by Block Shear
ISA 100100 | 100 | 100 | 8 | 5 | 1 | 20 | 22 | 50 | 128 | 65 | 37.4 | 96 | 40 | 152 | 260 | 0.7 | 1.06 | 1.4432 | 1.06 | 1 | 1539 | 592 | 768 | 2400 | 1608 | 320 | 232 | 350 | 349 | 383 | 347 | 347 | 347 | Failure governed by Block Shear
ISA 100100 | 100 | 100 | 8 | 6 | 1 | 20 | 22 | 50 | 128 | 65 | 37.4 | 96 | 40 | 152 | 325 | 0.7 | 1.13 | 1.4432 | 1.13 | 1 | 1539 | 592 | 768 | 2920 | 1952 | 320 | 232 | 350 | 349 | 452 | 405 | 405 | 349 | Failure governed by Rupture of critical section
ISA 100100 | 100 | 100 | 8 | 7 | 1 | 20 | 22 | 50 | 128 | 65 | 37.4 | 96 | 40 | 152 | 390 | 0.7 | 1.17 | 1.4432 | 1.17 | 1 | 1539 | 592 | 768 | 3440 | 2296 | 320 | 232 | 350 | 349 | 520 | 464 | 464 | 349 | Failure governed by Rupture of critical section
ISA 100100 | 100 | 100 | 8 | 8 | 1 | 20 | 22 | 50 | 128 | 65 | 37.4 | 96 | 40 | 152 | 455 | 0.7 | 1.21 | 1.4432 | 1.21 | 1 | 1539 | 592 | 768 | 3960 | 2640 | 320 | 232 | 350 | 349 | 588 | 523 | 523 | 349 | Failure governed by Rupture of critical section
ISA 100100 | 100 | 100 | 10 | 2 | 1 | 12 | 13 | 30 | 160 | 40 | 22.1 | 120 | 25 | 150 | 40 | 0.7 | -0.34 | 1.4432 | 0.7 | 0.7 | 1903 | 820 | 950 | 650 | 455 | 400 | 335 | 433 | 393 | 184 | 168 | 168 | 168 | Failure governed by Block Shear
ISA 100100 | 100 | 100 | 10 | 3 | 1 | 12 | 13 | 30 | 160 | 40 | 22.1 | 120 | 25 | 150 | 80 | 0.7 | 0.53 | 1.4432 | 0.7 | 0.7 | 1903 | 820 | 950 | 1050 | 725 | 400 | 335 | 433 | 393 | 237 | 214 | 214 | 214 | Failure governed by Block Shear
ISA 100100 | 100 | 100 | 10 | 4 | 1 | 12 | 13 | 30 | 160 | 40 | 22.1 | 120 | 25 | 150 | 120 | 0.7 | 0.82 | 1.4432 | 0.82 | 0.82 | 1903 | 820 | 950 | 1450 | 995 | 400 | 335 | 433 | 419 | 289 | 260 | 260 | 260 | Failure governed by Block Shear
ISA 100100 | 100 | 100 | 10 | 5 | 1 | 12 | 13 | 30 | 160 | 40 | 22.1 | 120 | 25 | 150 | 160 | 0.7 | 0.97 | 1.4432 | 0.97 | 0.97 | 1903 | 820 | 950 | 1850 | 1265 | 400 | 335 | 433 | 451 | 342 | 307 | 307 | 307 | Failure governed by Block Shear
ISA 100100 | 100 | 100 | 10 | 6 | 1 | 12 | 13 | 30 | 160 | 40 | 22.1 | 120 | 25 | 150 | 200 | 0.7 | 1.05 | 1.4432 | 1.05 | 1 | 1903 | 820 | 950 | 2250 | 1535 | 400 | 335 | 433 | 458 | 394 | 353 | 353 | 353 | Failure governed by Block Shear
ISA 100100 | 100 | 100 | 10 | 7 | 1 | 12 | 13 | 30 | 160 | 40 | 22.1 | 120 | 25 | 150 | 240 | 0.7 | 1.11 | 1.4432 | 1.11 | 1 | 1903 | 820 | 950 | 2650 | 1805 | 400 | 335 | 433 | 458 | 447 | 399 | 399 | 399 | Failure governed by Block Shear
ISA 100100 | 100 | 100 | 10 | 8 | 1 | 12 | 13 | 30 | 160 | 40 | 22.1 | 120 | 25 | 150 | 280 | 0.7 | 1.15 | 1.4432 | 1.15 | 1 | 1903 | 820 | 950 | 3050 | 2075 | 400 | 335 | 433 | 458 | 499 | 445 | 445 | 433 | Failure governed by Yielding of Gross Section
ISA 100100 | 100 | 100 | 10 | 2 | 1 | 14 | 15 | 35 | 160 | 50 | 25.5 | 120 | 30 | 150 | 50 | 0.7 | 0.01 | 1.4432 | 0.7 | 0.7 | 1903 | 800 | 950 | 800 | 575 | 400 | 325 | 433 | 387 | 201 | 189 | 189 | 189 | Failure governed by Block Shear
ISA 100100 | 100 | 100 | 10 | 3 | 1 | 14 | 15 | 35 | 160 | 50 | 25.5 | 120 | 30 | 150 | 100 | 0.7 | 0.7 | 1.4432 | 0.7 | 0.7 | 1903 | 800 | 950 | 1300 | 925 | 400 | 325 | 433 | 387 | 267 | 249 | 249 | 249 | Failure governed by Block Shear
ISA 100100 | 100 | 100 | 10 | 4 | 1 | 14 | 15 | 35 | 160 | 50 | 25.5 | 120 | 30 | 150 | 150 | 0.7 | 0.94 | 1.4432 | 0.94 | 0.94 | 1903 | 800 | 950 | 1800 | 1275 | 400 | 325 | 433 | 439 | 332 | 308 | 308 | 308 | Failure governed by Block Shear
ISA 100100 | 100 | 100 | 10 | 5 | 1 | 14 | 15 | 35 | 160 | 50 | 25.5 | 120 | 30 | 150 | 200 | 0.7 | 1.05 | 1.4432 | 1.05 | 1 | 1903 | 800 | 950 | 2300 | 1625 | 400 | 325 | 433 | 452 | 398 | 368 | 368 | 368 | Failure governed by Block Shear
ISA 100100 | 100 | 100 | 10 | 6 | 1 | 14 | 15 | 35 | 160 | 50 | 25.5 | 120 | 30 | 150 | 250 | 0.7 | 1.12 | 1.4432 | 1.12 | 1 | 1903 | 800 | 950 | 2800 | 1975 | 400 | 325 | 433 | 452 | 463 | 428 | 428 | 428 | Failure governed by Block Shear
ISA 100100 | 100 | 100 | 10 | 7 | 1 | 14 | 15 | 35 | 160 | 50 | 25.5 | 120 | 30 | 150 | 300 | 0.7 | 1.17 | 1.4432 | 1.17 | 1 | 1903 | 800 | 950 | 3300 | 2325 | 400 | 325 | 433 | 452 | 529 | 487 | 487 | 433 | Failure governed by Yielding of Gross Section
ISA 100100 | 100 | 100 | 10 | 8 | 1 | 14 | 15 | 35 | 160 | 50 | 25.5 | 120 | 30 | 150 | 350 | 0.7 | 1.2 | 1.4432 | 1.2 | 1 | 1903 | 800 | 950 | 3800 | 2675 | 400 | 325 | 433 | 452 | 595 | 547 | 547 | 433 | Failure governed by Yielding of Gross Section
ISA 100100 | 100 | 100 | 10 | 2 | 1 | 16 | 18 | 40 | 160 | 55 | 30.6 | 120 | 35 | 150 | 55 | 0.7 | 0.14 | 1.4432 | 0.7 | 0.7 | 1903 | 770 | 950 | 900 | 630 | 400 | 310 | 433 | 378 | 210 | 198 | 198 | 198 | Failure governed by Block Shear
ISA 100100 | 100 | 100 | 10 | 3 | 1 | 16 | 18 | 40 | 160 | 55 | 30.6 | 120 | 35 | 150 | 110 | 0.7 | 0.77 | 1.4432 | 0.77 | 0.77 | 1903 | 770 | 950 | 1450 | 1000 | 400 | 310 | 433 | 394 | 282 | 261 | 261 | 261 | Failure governed by Block Shear
ISA 100100 | 100 | 100 | 10 | 4 | 1 | 16 | 18 | 40 | 160 | 55 | 30.6 | 120 | 35 | 150 | 165 | 0.7 | 0.98 | 1.4432 | 0.98 | 0.98 | 1903 | 770 | 950 | 2000 | 1370 | 400 | 310 | 433 | 439 | 354 | 324 | 324 | 324 | Failure governed by Block Shear
ISA 100100 | 100 | 100 | 10 | 5 | 1 | 16 | 18 | 40 | 160 | 55 | 30.6 | 120 | 35 | 150 | 220 | 0.7 | 1.08 | 1.4432 | 1.08 | 1 | 1903 | 770 | 950 | 2550 | 1740 | 400 | 310 | 433 | 443 | 426 | 387 | 387 | 387 | Failure governed by Block Shear
ISA 100100 | 100 | 100 | 10 | 6 | 1 | 16 | 18 | 40 | 160 | 55 | 30.6 | 120 | 35 | 150 | 275 | 0.7 | 1.15 | 1.4432 | 1.15 | 1 | 1903 | 770 | 950 | 3100 | 2110 | 400 | 310 | 433 | 443 | 498 | 451 | 451 | 433 | Failure governed by Yielding of Gross Section
ISA 100100 | 100 | 100 | 10 | 7 | 1 | 16 | 18 | 40 | 160 | 55 | 30.6 | 120 | 35 | 150 | 330 | 0.7 | 1.19 | 1.4432 | 1.19 | 1 | 1903 | 770 | 950 | 3650 | 2480 | 400 | 310 | 433 | 443 | 570 | 514 | 514 | 433 | Failure governed by Yielding of Gross Section
ISA 100100 | 100 | 100 | 10 | 8 | 1 | 16 | 18 | 40 | 160 | 55 | 30.6 | 120 | 35 | 150 | 385 | 0.7 | 1.22 | 1.4432 | 1.22 | 1 | 1903 | 770 | 950 | 4200 | 2850 | 400 | 310 | 433 | 443 | 643 | 577 | 577 | 433 | Failure governed by Yielding of Gross Section
ISA 100100 | 100 | 100 | 10 | 2 | 1 | 18 | 20 | 45 | 160 | 60 | 34 | 120 | 35 | 150 | 60 | 0.7 | 0.24 | 1.4432 | 0.7 | 0.7 | 1903 | 750 | 950 | 950 | 650 | 400 | 300 | 433 | 373 | 213 | 202 | 202 | 202 | Failure governed by Block Shear
ISA 100100 | 100 | 100 | 10 | 3 | 1 | 18 | 20 | 45 | 160 | 60 | 34 | 120 | 35 | 150 | 120 | 0.7 | 0.82 | 1.4432 | 0.82 | 0.82 | 1903 | 750 | 950 | 1550 | 1050 | 400 | 300 | 433 | 398 | 292 | 270 | 270 | 270 | Failure governed by Block Shear
ISA 100100 | 100 | 100 | 10 | 4 | 1 | 18 | 20 | 45 | 160 | 60 | 34 | 120 | 35 | 150 | 180 | 0.7 | 1.01 | 1.4432 | 1.01 | 1 | 1903 | 750 | 950 | 2150 | 1450 | 400 | 300 | 433 | 437 | 371 | 338 | 338 | 338 | Failure governed by Block Shear
ISA 100100 | 100 | 100 | 10 | 5 | 1 | 18 | 20 | 45 | 160 | 60 | 34 | 120 | 35 | 150 | 240 | 0.7 | 1.11 | 1.4432 | 1.11 | 1 | 1903 | 750 | 950 | 2750 | 1850 | 400 | 300 | 433 | 437 | 449 | 406 | 406 | 406 | Failure governed by Block Shear
ISA 100100 | 100 | 100 | 10 | 6 | 1 | 18 | 20 | 45 | 160 | 60 | 34 | 120 | 35 | 150 | 300 | 0.7 | 1.17 | 1.4432 | 1.17 | 1 | 1903 | 750 | 950 | 3350 | 2250 | 400 | 300 | 433 | 437 | 528 | 474 | 474 | 433 | Failure governed by Yielding of Gross Section
ISA 100100 | 100 | 100 | 10 | 7 | 1 | 18 | 20 | 45 | 160 | 60 | 34 | 120 | 35 | 150 | 360 | 0.7 | 1.21 | 1.4432 | 1.21 | 1 | 1903 | 750 | 950 | 3950 | 2650 | 400 | 300 | 433 | 437 | 607 | 543 | 543 | 433 | Failure governed by Yielding of Gross Section
ISA 100100 | 100 | 100 | 10 | 8 | 1 | 18 | 20 | 45 | 160 | 60 | 34 | 120 | 35 | 150 | 420 | 0.7 | 1.23 | 1.4432 | 1.23 | 1 | 1903 | 750 | 950 | 4550 | 3050 | 400 | 300 | 433 | 437 | 686 | 611 | 611 | 433 | Failure governed by Yielding of Gross Section
ISA 100100 | 100 | 100 | 10 | 2 | 1 | 20 | 22 | 50 | 160 | 65 | 37.4 | 120 | 40 | 150 | 65 | 0.7 | 0.33 | 1.4432 | 0.7 | 0.7 | 1903 | 730 | 950 | 1050 | 720 | 400 | 290 | 433 | 367 | 223 | 214 | 214 | 214 | Failure governed by Block Shear
ISA 100100 | 100 | 100 | 10 | 3 | 1 | 20 | 22 | 50 | 160 | 65 | 37.4 | 120 | 40 | 150 | 130 | 0.7 | 0.87 | 1.4432 | 0.87 | 0.87 | 1903 | 730 | 950 | 1700 | 1150 | 400 | 290 | 433 | 403 | 309 | 287 | 287 | 287 | Failure governed by Block Shear
ISA 100100 | 100 | 100 | 10 | 4 | 1 | 20 | 22 | 50 | 160 | 65 | 37.4 | 120 | 40 | 150 | 195 | 0.7 | 1.04 | 1.4432 | 1.04 | 1 | 1903 | 730 | 950 | 2350 | 1580 | 400 | 290 | 433 | 431 | 394 | 360 | 360 | 360 | Failure governed by Block Shear
ISA 100100 | 100 | 100 | 10 | 5 | 1 | 20 | 22 | 50 | 160 | 65 | 37.4 | 120 | 40 | 150 | 260 | 0.7 | 1.13 | 1.4432 | 1.13 | 1 | 1903 | 730 | 950 | 3000 | 2010 | 400 | 290 | 433 | 431 | 479 | 433 | 433 | 431 | Failure governed by Rupture of critical section
ISA 100100 | 100 | 100 | 10 | 6 | 1 | 20 | 22 | 50 | 160 | 65 | 37.4 | 120 | 40 | 150 | 325 | 0.7 | 1.19 | 1.4432 | 1.19 | 1 | 1903 | 730 | 950 | 3650 | 2440 | 400 | 290 | 433 | 431 | 565 | 507 | 507 | 431 | Failure governed by Rupture of critical section
ISA 100100 | 100 | 100 | 10 | 7 | 1 | 20 | 22 | 50 | 160 | 65 | 37.4 | 120 | 40 | 150 | 390 | 0.7 | 1.22 | 1.4432 | 1.22 | 1 | 1903 | 730 | 950 | 4300 | 2870 | 400 | 290 | 433 | 431 | 650 | 580 | 580 | 431 | Failure governed by Rupture of critical section
ISA 100100 | 100 | 100 | 10 | 8 | 1 | 20 | 22 | 50 | 160 | 65 | 37.4 | 120 | 40 | 150 | 455 | 0.7 | 1.25 | 1.4432 | 1.25 | 1 | 1903 | 730 | 950 | 4950 | 3300 | 400 | 290 | 433 | 431 | 735 | 653 | 653 | 431 | Failure governed by Rupture of critical section
ISA 100100 | 100 | 100 | 12 | 2 | 1 | 12 | 13 | 30 | 192 | 40 | 22.1 | 144 | 25 | 148 | 40 | 0.7 | -0.03 | 1.4432 | 0.7 | 0.7 | 2259 | 972 | 1128 | 780 | 546 | 480 | 402 | 513 | 466 | 221 | 202 | 202 | 202 | Failure governed by Block Shear
ISA 100100 | 100 | 100 | 12 | 3 | 1 | 12 | 13 | 30 | 192 | 40 | 22.1 | 144 | 25 | 148 | 80 | 0.7 | 0.69 | 1.4432 | 0.7 | 0.7 | 2259 | 972 | 1128 | 1260 | 870 | 480 | 402 | 513 | 466 | 284 | 257 | 257 | 257 | Failure governed by Block Shear
ISA 100100 | 100 | 100 | 12 | 4 | 1 | 12 | 13 | 30 | 192 | 40 | 22.1 | 144 | 25 | 148 | 120 | 0.7 | 0.92 | 1.4432 | 0.92 | 0.92 | 2259 | 972 | 1128 | 1740 | 1194 | 480 | 402 | 513 | 523 | 347 | 313 | 313 | 313 | Failure governed by Block Shear
ISA 100100 | 100 | 100 | 12 | 5 | 1 | 12 | 13 | 30 | 192 | 40 | 22.1 | 144 | 25 | 148 | 160 | 0.7 | 1.04 | 1.4432 | 1.04 | 1 | 2259 | 972 | 1128 | 2220 | 1518 | 480 | 402 | 513 | 543 | 410 | 368 | 368 | 368 | Failure governed by Block Shear
ISA 100100 | 100 | 100 | 12 | 6 | 1 | 12 | 13 | 30 | 192 | 40 | 22.1 | 144 | 25 | 148 | 200 | 0.7 | 1.11 | 1.4432 | 1.11 | 1 | 2259 | 972 | 1128 | 2700 | 1842 | 480 | 402 | 513 | 543 | 473 | 423 | 423 | 423 | Failure governed by Block Shear
ISA 100100 | 100 | 100 | 12 | 7 | 1 | 12 | 13 | 30 | 192 | 40 | 22.1 | 144 | 25 | 148 | 240 | 0.7 | 1.16 | 1.4432 | 1.16 | 1 | 2259 | 972 | 1128 | 3180 | 2166 | 480 | 402 | 513 | 543 | 536 | 478 | 478 | 478 | Failure governed by Block Shear
ISA 100100 | 100 | 100 | 12 | 8 | 1 | 12 | 13 | 30 | 192 | 40 | 22.1 | 144 | 25 | 148 | 280 | 0.7 | 1.2 | 1.4432 | 1.2 | 1 | 2259 | 972 | 1128 | 3660 | 2490 | 480 | 402 | 513 | 543 | 599 | 533 | 533 | 513 | Failure governed by Yielding of Gross Section
ISA 100100 | 100 | 100 | 12 | 2 | 1 | 14 | 15 | 35 | 192 | 50 | 25.5 | 144 | 30 | 148 | 50 | 0.7 | 0.26 | 1.4432 | 0.7 | 0.7 | 2259 | 948 | 1128 | 960 | 690 | 480 | 390 | 513 | 459 | 241 | 227 | 227 | 227 | Failure governed by Block Shear
ISA 100100 | 100 | 100 | 12 | 3 | 1 | 14 | 15 | 35 | 192 | 50 | 25.5 | 144 | 30 | 148 | 100 | 0.7 | 0.83 | 1.4432 | 0.83 | 0.83 | 2259 | 948 | 1128 | 1560 | 1110 | 480 | 390 | 513 | 493 | 320 | 298 | 298 | 298 | Failure governed by Block Shear
ISA 100100 | 100 | 100 | 12 | 4 | 1 | 14 | 15 | 35 | 192 | 50 | 25.5 | 144 | 30 | 148 | 150 | 0.7 | 1.02 | 1.4432 | 1.02 | 1 | 2259 | 948 | 1128 | 2160 | 1530 | 480 | 390 | 513 | 536 | 399 | 370 | 370 | 370 | Failure governed by Block Shear
ISA 100100 | 100 | 100 | 12 | 5 | 1 | 14 | 15 | 35 | 192 | 50 | 25.5 | 144 | 30 | 148 | 200 | 0.7 | 1.11 | 1.4432 | 1.11 | 1 | 2259 | 948 | 1128 | 2760 | 1950 | 480 | 390 | 513 | 536 | 477 | 441 | 441 | 441 | Failure governed by Block Shear
ISA 100100 | 100 | 100 | 12 | 6 | 1 | 14 | 15 | 35 | 192 | 50 | 25.5 | 144 | 30 | 148 | 250 | 0.7 | 1.17 | 1.4432 | 1.17 | 1 | 2259 | 948 | 1128 | 3360 | 2370 | 480 | 390 | 513 | 536 | 556 | 513 | 513 | 513 | Failure governed by Yielding of Gross Section
ISA 100100 | 100 | 100 | 12 | 7 | 1 | 14 | 15 | 35 | 192 | 50 | 25.5 | 144 | 30 | 148 | 300 | 0.7 | 1.21 | 1.4432 | 1.21 | 1 | 2259 | 948 | 1128 | 3960 | 2790 | 480 | 390 | 513 | 536 | 635 | 585 | 585 | 513 | Failure governed by Yielding of Gross Section
ISA 100100 | 100 | 100 | 12 | 8 | 1 | 14 | 15 | 35 | 192 | 50 | 25.5 | 144 | 30 | 148 | 350 | 0.7 | 1.24 | 1.4432 | 1.24 | 1 | 2259 | 948 | 1128 | 4560 | 3210 | 480 | 390 | 513 | 536 | 713 | 656 | 656 | 513 | Failure governed by Yielding of Gross Section
ISA 100100 | 100 | 100 | 12 | 2 | 1 | 16 | 18 | 40 | 192 | 55 | 30.6 | 144 | 35 | 148 | 55 | 0.7 | 0.36 | 1.4432 | 0.7 | 0.7 | 2259 | 912 | 1128 | 1080 | 756 | 480 | 372 | 513 | 449 | 252 | 238 | 238 | 238 | Failure governed by Block Shear
ISA 100100 | 100 | 100 | 12 | 3 | 1 | 16 | 18 | 40 | 192 | 55 | 30.6 | 144 | 35 | 148 | 110 | 0.7 | 0.88 | 1.4432 | 0.88 | 0.88 | 2259 | 912 | 1128 | 1740 | 1200 | 480 | 372 | 513 | 495 | 338 | 314 | 314 | 314 | Failure governed by Block Shear
ISA 100100 | 100 | 100 | 12 | 4 | 1 | 16 | 18 | 40 | 192 | 55 | 30.6 | 144 | 35 | 148 | 165 | 0.7 | 1.05 | 1.4432 | 1.05 | 1 | 2259 | 912 | 1128 | 2400 | 1644 | 480 | 372 | 513 | 526 | 425 | 389 | 389 | 389 | Failure governed by Block Shear
ISA 100100 | 100 | 100 | 12 | 5 | 1 | 16 | 18 | 40 | 192 | 55 | 30.6 | 144 | 35 | 148 | 220 | 0.7 | 1.14 | 1.4432 | 1.14 | 1 | 2259 | 912 | 1128 | 3060 | 2088 | 480 | 372 | 513 | 526 | 511 | 465 | 465 | 465 | Failure governed by Block Shear
ISA 100100 | 100 | 100 | 12 | 6 | 1 | 16 | 18 | 40 | 192 | 55 | 30.6 | 144 | 35 | 148 | 275 | 0.7 | 1.19 | 1.4432 | 1.19 | 1 | 2259 | 912 | 1128 | 3720 | 2532 | 480 | 372 | 513 | 526 | 598 | 541 | 541 | 513 | Failure governed by Yielding of Gross Section
ISA 100100 | 100 | 100 | 12 | 7 | 1 | 16 | 18 | 40 | 192 | 55 | 30.6 | 144 | 35 | 148 | 330 | 0.7 | 1.23 | 1.4432 | 1.23 | 1 | 2259 | 912 | 1128 | 4380 | 2976 | 480 | 372 | 513 | 526 | 685 | 616 | 616 | 513 | Failure governed by Yielding of Gross Section
ISA 100100 | 100 | 100 | 12 | 8 | 1 | 16 | 18 | 40 | 192 | 55 | 30.6 | 144 | 35 | 148 | 385 | 0.7 | 1.25 | 1.4432 | 1.25 | 1 | 2259 | 912 | 1128 | 5040 | 3420 | 480 | 372 | 513 | 526 | 771 | 692 | 692 | 513 | Failure governed by Yielding of Gross Section
ISA 100100 | 100 | 100 | 12 | 2 | 1 | 18 | 20 | 45 | 192 | 60 | 34 | 144 | 35 | 148 | 60 | 0.7 | 0.45 | 1.4432 | 0.7 | 0.7 | 2259 | 888 | 1128 | 1140 | 780 | 480 | 360 | 513 | 442 | 256 | 242 | 242 | 242 | Failure governed by Block Shear
ISA 100100 | 100 | 100 | 12 | 3 | 1 | 18 | 20 | 45 | 192 | 60 | 34 | 144 | 35 | 148 | 120 | 0.7 | 0.92 | 1.4432 | 0.92 | 0.92 | 2259 | 888 | 1128 | 1860 | 1260 | 480 | 360 | 513 | 498 | 350 | 324 | 324 | 324 | Failure governed by Block Shear
ISA 100100 | 100 | 100 | 12 | 4 | 1 | 18 | 20 | 45 | 192 | 60 | 34 | 144 | 35 | 148 | 180 | 0.7 | 1.08 | 1.4432 | 1.08 | 1 | 2259 | 888 | 1128 | 2580 | 1740 | 480 | 360 | 513 | 519 | 445 | 406 | 406 | 406 | Failure governed by Block Shear
ISA 100100 | 100 | 100 | 12 | 5 | 1 | 18 | 20 | 45 | 192 | 60 | 34 | 144 | 35 | 148 | 240 | 0.7 | 1.16 | 1.4432 | 1.16 | 1 | 2259 | 888 | 1128 | 3300 | 2220 | 480 | 360 | 513 | 519 | 539 | 487 | 487 | 487 | Failure governed by Block Shear
ISA 100100 | 100 | 100 | 12 | 6 | 1 | 18 | 20 | 45 | 192 | 60 | 34 | 144 | 35 | 148 | 300 | 0.7 | 1.21 | 1.4432 | 1.21 | 1 | 2259 | 888 | 1128 | 4020 | 2700 | 480 | 360 | 513 | 519 | 634 | 569 | 569 | 513 | Failure governed by Yielding of Gross Section
ISA 100100 | 100 | 100 | 12 | 7 | 1 | 18 | 20 | 45 | 192 | 60 | 34 | 144 | 35 | 148 | 360 | 0.7 | 1.24 | 1.4432 | 1.24 | 1 | 2259 | 888 | 1128 | 4740 | 3180 | 480 | 360 | 513 | 519 | 728 | 651 | 651 | 513 | Failure governed by Yielding of Gross Section
ISA 100100 | 100 | 100 | 12 | 8 | 1 | 18 | 20 | 45 | 192 | 60 | 34 | 144 | 35 | 148 | 420 | 0.7 | 1.26 | 1.4432 | 1.26 | 1 | 2259 | 888 | 1128 | 5460 | 3660 | 480 | 360 | 513 | 519 | 823 | 733 | 733 | 513 | Failure governed by Yielding of Gross Section
ISA 100100 | 100 | 100 | 12 | 2 | 1 | 20 | 22 | 50 | 192 | 65 | 37.4 | 144 | 40 | 148 | 65 | 0.7 | 0.52 | 1.4432 | 0.7 | 0.7 | 2259 | 864 | 1128 | 1260 | 864 | 480 | 348 | 513 | 435 | 268 | 256 | 256 | 256 | Failure governed by Block Shear
ISA 100100 | 100 | 100 | 12 | 3 | 1 | 20 | 22 | 50 | 192 | 65 | 37.4 | 144 | 40 | 148 | 130 | 0.7 | 0.96 | 1.4432 | 0.96 | 0.96 | 2259 | 864 | 1128 | 2040 | 1380 | 480 | 348 | 513 | 501 | 370 | 344 | 344 | 344 | Failure governed by Block Shear
ISA 100100 | 100 | 100 | 12 | 4 | 1 | 20 | 22 | 50 | 192 | 65 | 37.4 | 144 | 40 | 148 | 195 | 0.7 | 1.11 | 1.4432 | 1.11 | 1 | 2259 | 864 | 1128 | 2820 | 1896 | 480 | 348 | 513 | 511 | 473 | 432 | 432 | 432 | Failure governed by Block Shear
ISA 100100 | 100 | 100 | 12 | 5 | 1 | 20 | 22 | 50 | 192 | 65 | 37.4 | 144 | 40 | 148 | 260 | 0.7 | 1.18 | 1.4432 | 1.18 | 1 | 2259 | 864 | 1128 | 3600 | 2412 | 480 | 348 | 513 | 511 | 575 | 520 | 520 | 511 | Failure governed by Rupture of critical section
ISA 100100 | 100 | 100 | 12 | 6 | 1 | 20 | 22 | 50 | 192 | 65 | 37.4 | 144 | 40 | 148 | 325 | 0.7 | 1.22 | 1.4432 | 1.22 | 1 | 2259 | 864 | 1128 | 4380 | 2928 | 480 | 348 | 513 | 511 | 677 | 608 | 608 | 511 | Failure governed by Rupture of critical section
ISA 100100 | 100 | 100 | 12 | 7 | 1 | 20 | 22 | 50 | 192 | 65 | 37.4 | 144 | 40 | 148 | 390 | 0.7 | 1.25 | 1.4432 | 1.25 | 1 | 2259 | 864 | 1128 | 5160 | 3444 | 480 | 348 | 513 | 511 | 780 | 696 | 696 | 511 | Failure governed by Rupture of critical section
ISA 100100 | 100 | 100 | 12 | 8 | 1 | 20 | 22 | 50 | 192 | 65 | 37.4 | 144 | 40 | 148 | 455 | 0.7 | 1.27 | 1.4432 | 1.27 | 1 | 2259 | 864 | 1128 | 5940 | 3960 | 480 | 348 | 513 | 511 | 882 | 784 | 784 | 511 | Failure governed by Rupture of critical section

## 100 x 100 Nr=2
Designation | A | B | t | n | No bolts in a row Nr | d | dh | p |  |  | e |  |  | bs | Lc | β |  |  |  | β modi | Ag | Anc | Ago | Avg | Avn | Atg | Atn | Tdg | Tdn | Tdb1 | Tdb2 | Tdb | capacity | Failure
| mm | mm | mm |  |  | mm | mm | min | max | p | min | max | e | mm | mm | Lower | calc | Upper | β |  | mm² | mm² | mm² | mm² | mm² | mm² | mm² | kN | kN | kN | kN | kN | kN
Number of Bolts - Varying
ISA 100100 | 100 | 100 | 6 | 2 | 2 | 12 | 13 | 30 | 96 | 40 | 22.1 | 72 | 25 | 134 | 40 | 0.7 | -1.19 | 1.4432 | 0.7 | 0.7 | 1167 | 426 | 582 | 390 | 273 | 360 | 243 | 265 | 218 | 123 | 128 | 123 | 123 | Failure governed by Block Shear
ISA 100100 | 100 | 100 | 6 | 3 | 2 | 12 | 13 | 30 | 96 | 40 | 22.1 | 72 | 25 | 134 | 80 | 0.7 | 0.11 | 1.4432 | 0.7 | 0.7 | 1167 | 426 | 582 | 630 | 435 | 360 | 243 | 265 | 218 | 154 | 156 | 154 | 154 | Failure governed by Block Shear
ISA 100100 | 100 | 100 | 6 | 4 | 2 | 12 | 13 | 30 | 96 | 40 | 22.1 | 72 | 25 | 134 | 120 | 0.7 | 0.54 | 1.4432 | 0.7 | 0.7 | 1167 | 426 | 582 | 870 | 597 | 360 | 243 | 265 | 218 | 186 | 184 | 184 | 184 | Failure governed by Block Shear
ISA 100100 | 100 | 100 | 6 | 5 | 2 | 12 | 13 | 30 | 96 | 40 | 22.1 | 72 | 25 | 134 | 160 | 0.7 | 0.75 | 1.4432 | 0.75 | 0.75 | 1167 | 426 | 582 | 1110 | 759 | 360 | 243 | 265 | 225 | 217 | 211 | 211 | 211 | Failure governed by Block Shear
ISA 100100 | 100 | 100 | 6 | 6 | 2 | 12 | 13 | 30 | 96 | 40 | 22.1 | 72 | 25 | 134 | 200 | 0.7 | 0.88 | 1.4432 | 0.88 | 0.88 | 1167 | 426 | 582 | 1350 | 921 | 360 | 243 | 265 | 242 | 249 | 239 | 239 | 239 | Failure governed by Block Shear
ISA 100100 | 100 | 100 | 6 | 7 | 2 | 12 | 13 | 30 | 96 | 40 | 22.1 | 72 | 25 | 134 | 240 | 0.7 | 0.97 | 1.4432 | 0.97 | 0.97 | 1167 | 426 | 582 | 1590 | 1083 | 360 | 243 | 265 | 254 | 280 | 266 | 266 | 254 | Failure governed by Rupture of critical section
ISA 100100 | 100 | 100 | 6 | 8 | 2 | 12 | 13 | 30 | 96 | 40 | 22.1 | 72 | 25 | 134 | 280 | 0.7 | 1.03 | 1.4432 | 1.03 | 1 | 1167 | 426 | 582 | 1830 | 1245 | 360 | 243 | 265 | 258 | 312 | 294 | 294 | 258 | Failure governed by Rupture of critical section
ISA 100100 | 100 | 100 | 6 | 2 | 2 | 14 | 15 | 35 | 96 | 50 | 25.5 | 72 | 30 | 134 | 50 | 0.7 | -0.67 | 1.4432 | 0.7 | 0.7 | 1167 | 402 | 582 | 480 | 345 | 360 | 225 | 265 | 211 | 129 | 141 | 129 | 129 | Failure governed by Block Shear
ISA 100100 | 100 | 100 | 6 | 3 | 2 | 14 | 15 | 35 | 96 | 50 | 25.5 | 72 | 30 | 134 | 100 | 0.7 | 0.37 | 1.4432 | 0.7 | 0.7 | 1167 | 402 | 582 | 780 | 555 | 360 | 225 | 265 | 211 | 169 | 176 | 169 | 169 | Failure governed by Block Shear
ISA 100100 | 100 | 100 | 6 | 4 | 2 | 14 | 15 | 35 | 96 | 50 | 25.5 | 72 | 30 | 134 | 150 | 0.7 | 0.71 | 1.4432 | 0.71 | 0.71 | 1167 | 402 | 582 | 1080 | 765 | 360 | 225 | 265 | 213 | 208 | 212 | 208 | 208 | Failure governed by Block Shear
ISA 100100 | 100 | 100 | 6 | 5 | 2 | 14 | 15 | 35 | 96 | 50 | 25.5 | 72 | 30 | 134 | 200 | 0.7 | 0.88 | 1.4432 | 0.88 | 0.88 | 1167 | 402 | 582 | 1380 | 975 | 360 | 225 | 265 | 235 | 248 | 248 | 248 | 235 | Failure governed by Rupture of critical section
ISA 100100 | 100 | 100 | 6 | 6 | 2 | 14 | 15 | 35 | 96 | 50 | 25.5 | 72 | 30 | 134 | 250 | 0.7 | 0.99 | 1.4432 | 0.99 | 0.99 | 1167 | 402 | 582 | 1680 | 1185 | 360 | 225 | 265 | 250 | 287 | 284 | 284 | 250 | Failure governed by Rupture of critical section
ISA 100100 | 100 | 100 | 6 | 7 | 2 | 14 | 15 | 35 | 96 | 50 | 25.5 | 72 | 30 | 134 | 300 | 0.7 | 1.06 | 1.4432 | 1.06 | 1 | 1167 | 402 | 582 | 1980 | 1395 | 360 | 225 | 265 | 251 | 326 | 320 | 320 | 251 | Failure governed by Rupture of critical section
ISA 100100 | 100 | 100 | 6 | 8 | 2 | 14 | 15 | 35 | 96 | 50 | 25.5 | 72 | 30 | 134 | 350 | 0.7 | 1.1 | 1.4432 | 1.1 | 1 | 1167 | 402 | 582 | 2280 | 1605 | 360 | 225 | 265 | 251 | 366 | 355 | 355 | 251 | Failure governed by Rupture of critical section
ISA 100100 | 100 | 100 | 6 | 2 | 2 | 16 | 18 | 40 | 96 | 55 | 30.6 | 72 | 35 | 134 | 55 | 0.7 | -0.48 | 1.4432 | 0.7 | 0.7 | 1167 | 366 | 582 | 540 | 378 | 360 | 198 | 265 | 201 | 129 | 146 | 129 | 129 | Failure governed by Block Shear
ISA 100100 | 100 | 100 | 6 | 3 | 2 | 16 | 18 | 40 | 96 | 55 | 30.6 | 72 | 35 | 134 | 110 | 0.7 | 0.46 | 1.4432 | 0.7 | 0.7 | 1167 | 366 | 582 | 870 | 600 | 360 | 198 | 265 | 201 | 173 | 184 | 173 | 173 | Failure governed by Block Shear
ISA 100100 | 100 | 100 | 6 | 4 | 2 | 16 | 18 | 40 | 96 | 55 | 30.6 | 72 | 35 | 134 | 165 | 0.7 | 0.77 | 1.4432 | 0.77 | 0.77 | 1167 | 366 | 582 | 1200 | 822 | 360 | 198 | 265 | 210 | 216 | 222 | 216 | 210 | Failure governed by Rupture of critical section
ISA 100100 | 100 | 100 | 6 | 5 | 2 | 16 | 18 | 40 | 96 | 55 | 30.6 | 72 | 35 | 134 | 220 | 0.7 | 0.93 | 1.4432 | 0.93 | 0.93 | 1167 | 366 | 582 | 1530 | 1044 | 360 | 198 | 265 | 231 | 259 | 260 | 259 | 231 | Failure governed by Rupture of critical section
ISA 100100 | 100 | 100 | 6 | 6 | 2 | 16 | 18 | 40 | 96 | 55 | 30.6 | 72 | 35 | 134 | 275 | 0.7 | 1.02 | 1.4432 | 1.02 | 1 | 1167 | 366 | 582 | 1860 | 1266 | 360 | 198 | 265 | 240 | 303 | 298 | 298 | 240 | Failure governed by Rupture of critical section
ISA 100100 | 100 | 100 | 6 | 7 | 2 | 16 | 18 | 40 | 96 | 55 | 30.6 | 72 | 35 | 134 | 330 | 0.7 | 1.09 | 1.4432 | 1.09 | 1 | 1167 | 366 | 582 | 2190 | 1488 | 360 | 198 | 265 | 240 | 346 | 335 | 335 | 240 | Failure governed by Rupture of critical section
ISA 100100 | 100 | 100 | 6 | 8 | 2 | 16 | 18 | 40 | 96 | 55 | 30.6 | 72 | 35 | 134 | 385 | 0.7 | 1.13 | 1.4432 | 1.13 | 1 | 1167 | 366 | 582 | 2520 | 1710 | 360 | 198 | 265 | 240 | 389 | 373 | 373 | 240 | Failure governed by Rupture of critical section
ISA 100100 | 100 | 100 | 6 | 2 | 2 | 18 | 20 | 45 | 96 | 60 | 34 | 72 | 35 | 134 | 60 | 0.7 | -0.32 | 1.4432 | 0.7 | 0.7 | 1167 | 342 | 582 | 570 | 390 | 360 | 180 | 265 | 194 | 128 | 148 | 128 | 128 | Failure governed by Block Shear
ISA 100100 | 100 | 100 | 6 | 3 | 2 | 18 | 20 | 45 | 96 | 60 | 34 | 72 | 35 | 134 | 120 | 0.7 | 0.54 | 1.4432 | 0.7 | 0.7 | 1167 | 342 | 582 | 930 | 630 | 360 | 180 | 265 | 194 | 175 | 189 | 175 | 175 | Failure governed by Block Shear
ISA 100100 | 100 | 100 | 6 | 4 | 2 | 18 | 20 | 45 | 96 | 60 | 34 | 72 | 35 | 134 | 180 | 0.7 | 0.83 | 1.4432 | 0.83 | 0.83 | 1167 | 342 | 582 | 1290 | 870 | 360 | 180 | 265 | 211 | 222 | 230 | 222 | 211 | Failure governed by Rupture of critical section
ISA 100100 | 100 | 100 | 6 | 5 | 2 | 18 | 20 | 45 | 96 | 60 | 34 | 72 | 35 | 134 | 240 | 0.7 | 0.97 | 1.4432 | 0.97 | 0.97 | 1167 | 342 | 582 | 1650 | 1110 | 360 | 180 | 265 | 229 | 270 | 271 | 270 | 229 | Failure governed by Rupture of critical section
ISA 100100 | 100 | 100 | 6 | 6 | 2 | 18 | 20 | 45 | 96 | 60 | 34 | 72 | 35 | 134 | 300 | 0.7 | 1.06 | 1.4432 | 1.06 | 1 | 1167 | 342 | 582 | 2010 | 1350 | 360 | 180 | 265 | 233 | 317 | 312 | 312 | 233 | Failure governed by Rupture of critical section
ISA 100100 | 100 | 100 | 6 | 7 | 2 | 18 | 20 | 45 | 96 | 60 | 34 | 72 | 35 | 134 | 360 | 0.7 | 1.11 | 1.4432 | 1.11 | 1 | 1167 | 342 | 582 | 2370 | 1590 | 360 | 180 | 265 | 233 | 364 | 353 | 353 | 233 | Failure governed by Rupture of critical section
ISA 100100 | 100 | 100 | 6 | 8 | 2 | 18 | 20 | 45 | 96 | 60 | 34 | 72 | 35 | 134 | 420 | 0.7 | 1.15 | 1.4432 | 1.15 | 1 | 1167 | 342 | 582 | 2730 | 1830 | 360 | 180 | 265 | 233 | 411 | 394 | 394 | 233 | Failure governed by Rupture of critical section
ISA 100100 | 100 | 100 | 6 | 2 | 2 | 20 | 22 | 50 | 96 | 65 | 37.4 | 72 | 40 | 134 | 65 | 0.7 | -0.19 | 1.4432 | 0.7 | 0.7 | 1167 | 318 | 582 | 630 | 432 | 360 | 162 | 265 | 186 | 130 | 155 | 130 | 130 | Failure governed by Block Shear
ISA 100100 | 100 | 100 | 6 | 3 | 2 | 20 | 22 | 50 | 96 | 65 | 37.4 | 72 | 40 | 134 | 130 | 0.7 | 0.6 | 1.4432 | 0.7 | 0.7 | 1167 | 318 | 582 | 1020 | 690 | 360 | 162 | 265 | 186 | 182 | 199 | 182 | 182 | Failure governed by Block Shear
ISA 100100 | 100 | 100 | 6 | 4 | 2 | 20 | 22 | 50 | 96 | 65 | 37.4 | 72 | 40 | 134 | 195 | 0.7 | 0.87 | 1.4432 | 0.87 | 0.87 | 1167 | 318 | 582 | 1410 | 948 | 360 | 162 | 265 | 209 | 233 | 243 | 233 | 209 | Failure governed by Rupture of critical section
ISA 100100 | 100 | 100 | 6 | 5 | 2 | 20 | 22 | 50 | 96 | 65 | 37.4 | 72 | 40 | 134 | 260 | 0.7 | 1 | 1.4432 | 1 | 1 | 1167 | 318 | 582 | 1800 | 1206 | 360 | 162 | 265 | 226 | 284 | 287 | 284 | 226 | Failure governed by Rupture of critical section
ISA 100100 | 100 | 100 | 6 | 6 | 2 | 20 | 22 | 50 | 96 | 65 | 37.4 | 72 | 40 | 134 | 325 | 0.7 | 1.08 | 1.4432 | 1.08 | 1 | 1167 | 318 | 582 | 2190 | 1464 | 360 | 162 | 265 | 226 | 335 | 331 | 331 | 226 | Failure governed by Rupture of critical section
ISA 100100 | 100 | 100 | 6 | 7 | 2 | 20 | 22 | 50 | 96 | 65 | 37.4 | 72 | 40 | 134 | 390 | 0.7 | 1.13 | 1.4432 | 1.13 | 1 | 1167 | 318 | 582 | 2580 | 1722 | 360 | 162 | 265 | 226 | 386 | 375 | 375 | 226 | Failure governed by Rupture of critical section
ISA 100100 | 100 | 100 | 6 | 8 | 2 | 20 | 22 | 50 | 96 | 65 | 37.4 | 72 | 40 | 134 | 455 | 0.7 | 1.17 | 1.4432 | 1.17 | 1 | 1167 | 318 | 582 | 2970 | 1980 | 360 | 162 | 265 | 226 | 438 | 419 | 419 | 226 | Failure governed by Rupture of critical section
ISA 100100 | 100 | 100 | 8 | 2 | 2 | 12 | 13 | 30 | 128 | 40 | 22.1 | 96 | 25 | 132 | 40 | 0.7 | -0.51 | 1.4432 | 0.7 | 0.7 | 1539 | 560 | 768 | 520 | 364 | 480 | 324 | 350 | 287 | 164 | 171 | 164 | 164 | Failure governed by Block Shear
ISA 100100 | 100 | 100 | 8 | 3 | 2 | 12 | 13 | 30 | 128 | 40 | 22.1 | 96 | 25 | 132 | 80 | 0.7 | 0.44 | 1.4432 | 0.7 | 0.7 | 1539 | 560 | 768 | 840 | 580 | 480 | 324 | 350 | 287 | 206 | 208 | 206 | 206 | Failure governed by Block Shear
ISA 100100 | 100 | 100 | 8 | 4 | 2 | 12 | 13 | 30 | 128 | 40 | 22.1 | 96 | 25 | 132 | 120 | 0.7 | 0.76 | 1.4432 | 0.76 | 0.76 | 1539 | 560 | 768 | 1160 | 796 | 480 | 324 | 350 | 298 | 248 | 245 | 245 | 245 | Failure governed by Block Shear
ISA 100100 | 100 | 100 | 8 | 5 | 2 | 12 | 13 | 30 | 128 | 40 | 22.1 | 96 | 25 | 132 | 160 | 0.7 | 0.92 | 1.4432 | 0.92 | 0.92 | 1539 | 560 | 768 | 1480 | 1012 | 480 | 324 | 350 | 326 | 290 | 282 | 282 | 282 | Failure governed by Block Shear
ISA 100100 | 100 | 100 | 8 | 6 | 2 | 12 | 13 | 30 | 128 | 40 | 22.1 | 96 | 25 | 132 | 200 | 0.7 | 1.02 | 1.4432 | 1.02 | 1 | 1539 | 560 | 768 | 1800 | 1228 | 480 | 324 | 350 | 340 | 332 | 318 | 318 | 318 | Failure governed by Block Shear
ISA 100100 | 100 | 100 | 8 | 7 | 2 | 12 | 13 | 30 | 128 | 40 | 22.1 | 96 | 25 | 132 | 240 | 0.7 | 1.08 | 1.4432 | 1.08 | 1 | 1539 | 560 | 768 | 2120 | 1444 | 480 | 324 | 350 | 340 | 374 | 355 | 355 | 340 | Failure governed by Rupture of critical section
ISA 100100 | 100 | 100 | 8 | 8 | 2 | 12 | 13 | 30 | 128 | 40 | 22.1 | 96 | 25 | 132 | 280 | 0.7 | 1.13 | 1.4432 | 1.13 | 1 | 1539 | 560 | 768 | 2440 | 1660 | 480 | 324 | 350 | 340 | 416 | 392 | 392 | 340 | Failure governed by Rupture of critical section
ISA 100100 | 100 | 100 | 8 | 2 | 2 | 14 | 15 | 35 | 128 | 50 | 25.5 | 96 | 30 | 132 | 50 | 0.7 | -0.13 | 1.4432 | 0.7 | 0.7 | 1539 | 528 | 768 | 640 | 460 | 480 | 300 | 350 | 278 | 173 | 187 | 173 | 173 | Failure governed by Block Shear
ISA 100100 | 100 | 100 | 8 | 3 | 2 | 14 | 15 | 35 | 128 | 50 | 25.5 | 96 | 30 | 132 | 100 | 0.7 | 0.64 | 1.4432 | 0.7 | 0.7 | 1539 | 528 | 768 | 1040 | 740 | 480 | 300 | 350 | 278 | 225 | 235 | 225 | 225 | Failure governed by Block Shear
ISA 100100 | 100 | 100 | 8 | 4 | 2 | 14 | 15 | 35 | 128 | 50 | 25.5 | 96 | 30 | 132 | 150 | 0.7 | 0.89 | 1.4432 | 0.89 | 0.89 | 1539 | 528 | 768 | 1440 | 1020 | 480 | 300 | 350 | 311 | 278 | 283 | 278 | 278 | Failure governed by Block Shear
ISA 100100 | 100 | 100 | 8 | 5 | 2 | 14 | 15 | 35 | 128 | 50 | 25.5 | 96 | 30 | 132 | 200 | 0.7 | 1.02 | 1.4432 | 1.02 | 1 | 1539 | 528 | 768 | 1840 | 1300 | 480 | 300 | 350 | 330 | 330 | 331 | 330 | 330 | Failure governed by Rupture of critical section
ISA 100100 | 100 | 100 | 8 | 6 | 2 | 14 | 15 | 35 | 128 | 50 | 25.5 | 96 | 30 | 132 | 250 | 0.7 | 1.09 | 1.4432 | 1.09 | 1 | 1539 | 528 | 768 | 2240 | 1580 | 480 | 300 | 350 | 330 | 382 | 378 | 378 | 330 | Failure governed by Rupture of critical section
ISA 100100 | 100 | 100 | 8 | 7 | 2 | 14 | 15 | 35 | 128 | 50 | 25.5 | 96 | 30 | 132 | 300 | 0.7 | 1.15 | 1.4432 | 1.15 | 1 | 1539 | 528 | 768 | 2640 | 1860 | 480 | 300 | 350 | 330 | 435 | 426 | 426 | 330 | Failure governed by Rupture of critical section
ISA 100100 | 100 | 100 | 8 | 8 | 2 | 14 | 15 | 35 | 128 | 50 | 25.5 | 96 | 30 | 132 | 350 | 0.7 | 1.18 | 1.4432 | 1.18 | 1 | 1539 | 528 | 768 | 3040 | 2140 | 480 | 300 | 350 | 330 | 487 | 474 | 474 | 330 | Failure governed by Rupture of critical section
ISA 100100 | 100 | 100 | 8 | 2 | 2 | 16 | 18 | 40 | 128 | 55 | 30.6 | 96 | 35 | 132 | 55 | 0.7 | 0.01 | 1.4432 | 0.7 | 0.7 | 1539 | 480 | 768 | 720 | 504 | 480 | 264 | 350 | 264 | 172 | 195 | 172 | 172 | Failure governed by Block Shear
ISA 100100 | 100 | 100 | 8 | 3 | 2 | 16 | 18 | 40 | 128 | 55 | 30.6 | 96 | 35 | 132 | 110 | 0.7 | 0.7 | 1.4432 | 0.7 | 0.7 | 1539 | 480 | 768 | 1160 | 800 | 480 | 264 | 350 | 264 | 230 | 245 | 230 | 230 | Failure governed by Block Shear
ISA 100100 | 100 | 100 | 8 | 4 | 2 | 16 | 18 | 40 | 128 | 55 | 30.6 | 96 | 35 | 132 | 165 | 0.7 | 0.94 | 1.4432 | 0.94 | 0.94 | 1539 | 480 | 768 | 1600 | 1096 | 480 | 264 | 350 | 306 | 288 | 296 | 288 | 288 | Failure governed by Block Shear
ISA 100100 | 100 | 100 | 8 | 5 | 2 | 16 | 18 | 40 | 128 | 55 | 30.6 | 96 | 35 | 132 | 220 | 0.7 | 1.05 | 1.4432 | 1.05 | 1 | 1539 | 480 | 768 | 2040 | 1392 | 480 | 264 | 350 | 316 | 346 | 346 | 346 | 316 | Failure governed by Rupture of critical section
ISA 100100 | 100 | 100 | 8 | 6 | 2 | 16 | 18 | 40 | 128 | 55 | 30.6 | 96 | 35 | 132 | 275 | 0.7 | 1.12 | 1.4432 | 1.12 | 1 | 1539 | 480 | 768 | 2480 | 1688 | 480 | 264 | 350 | 316 | 403 | 397 | 397 | 316 | Failure governed by Rupture of critical section
ISA 100100 | 100 | 100 | 8 | 7 | 2 | 16 | 18 | 40 | 128 | 55 | 30.6 | 96 | 35 | 132 | 330 | 0.7 | 1.17 | 1.4432 | 1.17 | 1 | 1539 | 480 | 768 | 2920 | 1984 | 480 | 264 | 350 | 316 | 461 | 447 | 447 | 316 | Failure governed by Rupture of critical section
ISA 100100 | 100 | 100 | 8 | 8 | 2 | 16 | 18 | 40 | 128 | 55 | 30.6 | 96 | 35 | 132 | 385 | 0.7 | 1.2 | 1.4432 | 1.2 | 1 | 1539 | 480 | 768 | 3360 | 2280 | 480 | 264 | 350 | 316 | 519 | 498 | 498 | 316 | Failure governed by Rupture of critical section
ISA 100100 | 100 | 100 | 8 | 2 | 2 | 18 | 20 | 45 | 128 | 60 | 34 | 96 | 35 | 132 | 60 | 0.7 | 0.13 | 1.4432 | 0.7 | 0.7 | 1539 | 448 | 768 | 760 | 520 | 480 | 240 | 350 | 254 | 171 | 198 | 171 | 171 | Failure governed by Block Shear
ISA 100100 | 100 | 100 | 8 | 3 | 2 | 18 | 20 | 45 | 128 | 60 | 34 | 96 | 35 | 132 | 120 | 0.7 | 0.76 | 1.4432 | 0.76 | 0.76 | 1539 | 448 | 768 | 1240 | 840 | 480 | 240 | 350 | 265 | 234 | 252 | 234 | 234 | Failure governed by Block Shear
ISA 100100 | 100 | 100 | 8 | 4 | 2 | 18 | 20 | 45 | 128 | 60 | 34 | 96 | 35 | 132 | 180 | 0.7 | 0.98 | 1.4432 | 0.98 | 0.98 | 1539 | 448 | 768 | 1720 | 1160 | 480 | 240 | 350 | 303 | 297 | 307 | 297 | 297 | Failure governed by Block Shear
ISA 100100 | 100 | 100 | 8 | 5 | 2 | 18 | 20 | 45 | 128 | 60 | 34 | 96 | 35 | 132 | 240 | 0.7 | 1.08 | 1.4432 | 1.08 | 1 | 1539 | 448 | 768 | 2200 | 1480 | 480 | 240 | 350 | 307 | 360 | 361 | 360 | 307 | Failure governed by Rupture of critical section
ISA 100100 | 100 | 100 | 8 | 6 | 2 | 18 | 20 | 45 | 128 | 60 | 34 | 96 | 35 | 132 | 300 | 0.7 | 1.15 | 1.4432 | 1.15 | 1 | 1539 | 448 | 768 | 2680 | 1800 | 480 | 240 | 350 | 307 | 423 | 416 | 416 | 307 | Failure governed by Rupture of critical section
ISA 100100 | 100 | 100 | 8 | 7 | 2 | 18 | 20 | 45 | 128 | 60 | 34 | 96 | 35 | 132 | 360 | 0.7 | 1.19 | 1.4432 | 1.19 | 1 | 1539 | 448 | 768 | 3160 | 2120 | 480 | 240 | 350 | 307 | 486 | 470 | 470 | 307 | Failure governed by Rupture of critical section
ISA 100100 | 100 | 100 | 8 | 8 | 2 | 18 | 20 | 45 | 128 | 60 | 34 | 96 | 35 | 132 | 420 | 0.7 | 1.22 | 1.4432 | 1.22 | 1 | 1539 | 448 | 768 | 3640 | 2440 | 480 | 240 | 350 | 307 | 548 | 525 | 525 | 307 | Failure governed by Rupture of critical section
ISA 100100 | 100 | 100 | 8 | 2 | 2 | 20 | 22 | 50 | 128 | 65 | 37.4 | 96 | 40 | 132 | 65 | 0.7 | 0.22 | 1.4432 | 0.7 | 0.7 | 1539 | 416 | 768 | 840 | 576 | 480 | 216 | 350 | 245 | 174 | 207 | 174 | 174 | Failure governed by Block Shear
ISA 100100 | 100 | 100 | 8 | 3 | 2 | 20 | 22 | 50 | 128 | 65 | 37.4 | 96 | 40 | 132 | 130 | 0.7 | 0.81 | 1.4432 | 0.81 | 0.81 | 1539 | 416 | 768 | 1360 | 920 | 480 | 216 | 350 | 264 | 242 | 266 | 242 | 242 | Failure governed by Block Shear
ISA 100100 | 100 | 100 | 8 | 4 | 2 | 20 | 22 | 50 | 128 | 65 | 37.4 | 96 | 40 | 132 | 195 | 0.7 | 1.01 | 1.4432 | 1.01 | 1 | 1539 | 416 | 768 | 1880 | 1264 | 480 | 216 | 350 | 297 | 310 | 325 | 310 | 297 | Failure governed by Rupture of critical section
ISA 100100 | 100 | 100 | 8 | 5 | 2 | 20 | 22 | 50 | 128 | 65 | 37.4 | 96 | 40 | 132 | 260 | 0.7 | 1.11 | 1.4432 | 1.11 | 1 | 1539 | 416 | 768 | 2400 | 1608 | 480 | 216 | 350 | 297 | 379 | 383 | 379 | 297 | Failure governed by Rupture of critical section
ISA 100100 | 100 | 100 | 8 | 6 | 2 | 20 | 22 | 50 | 128 | 65 | 37.4 | 96 | 40 | 132 | 325 | 0.7 | 1.16 | 1.4432 | 1.16 | 1 | 1539 | 416 | 768 | 2920 | 1952 | 480 | 216 | 350 | 297 | 447 | 442 | 442 | 297 | Failure governed by Rupture of critical section
ISA 100100 | 100 | 100 | 8 | 7 | 2 | 20 | 22 | 50 | 128 | 65 | 37.4 | 96 | 40 | 132 | 390 | 0.7 | 1.2 | 1.4432 | 1.2 | 1 | 1539 | 416 | 768 | 3440 | 2296 | 480 | 216 | 350 | 297 | 515 | 500 | 500 | 297 | Failure governed by Rupture of critical section
ISA 100100 | 100 | 100 | 8 | 8 | 2 | 20 | 22 | 50 | 128 | 65 | 37.4 | 96 | 40 | 132 | 455 | 0.7 | 1.23 | 1.4432 | 1.23 | 1 | 1539 | 416 | 768 | 3960 | 2640 | 480 | 216 | 350 | 297 | 583 | 559 | 559 | 297 | Failure governed by Rupture of critical section
ISA 100100 | 100 | 100 | 10 | 2 | 2 | 12 | 13 | 30 | 160 | 40 | 22.1 | 120 | 25 | 130 | 40 | 0.7 | -0.11 | 1.4432 | 0.7 | 0.7 | 1903 | 690 | 950 | 650 | 455 | 600 | 405 | 433 | 355 | 205 | 214 | 205 | 205 | Failure governed by Block Shear
ISA 100100 | 100 | 100 | 10 | 3 | 2 | 12 | 13 | 30 | 160 | 40 | 22.1 | 120 | 25 | 130 | 80 | 0.7 | 0.65 | 1.4432 | 0.7 | 0.7 | 1903 | 690 | 950 | 1050 | 725 | 600 | 405 | 433 | 355 | 257 | 260 | 257 | 257 | Failure governed by Block Shear
ISA 100100 | 100 | 100 | 10 | 4 | 2 | 12 | 13 | 30 | 160 | 40 | 22.1 | 120 | 25 | 130 | 120 | 0.7 | 0.9 | 1.4432 | 0.9 | 0.9 | 1903 | 690 | 950 | 1450 | 995 | 600 | 405 | 433 | 398 | 310 | 306 | 306 | 306 | Failure governed by Block Shear
ISA 100100 | 100 | 100 | 10 | 5 | 2 | 12 | 13 | 30 | 160 | 40 | 22.1 | 120 | 25 | 130 | 160 | 0.7 | 1.02 | 1.4432 | 1.02 | 1 | 1903 | 690 | 950 | 1850 | 1265 | 600 | 405 | 433 | 420 | 362 | 352 | 352 | 352 | Failure governed by Block Shear
ISA 100100 | 100 | 100 | 10 | 6 | 2 | 12 | 13 | 30 | 160 | 40 | 22.1 | 120 | 25 | 130 | 200 | 0.7 | 1.1 | 1.4432 | 1.1 | 1 | 1903 | 690 | 950 | 2250 | 1535 | 600 | 405 | 433 | 420 | 415 | 398 | 398 | 398 | Failure governed by Block Shear
ISA 100100 | 100 | 100 | 10 | 7 | 2 | 12 | 13 | 30 | 160 | 40 | 22.1 | 120 | 25 | 130 | 240 | 0.7 | 1.15 | 1.4432 | 1.15 | 1 | 1903 | 690 | 950 | 2650 | 1805 | 600 | 405 | 433 | 420 | 467 | 444 | 444 | 420 | Failure governed by Rupture of critical section
ISA 100100 | 100 | 100 | 10 | 8 | 2 | 12 | 13 | 30 | 160 | 40 | 22.1 | 120 | 25 | 130 | 280 | 0.7 | 1.18 | 1.4432 | 1.18 | 1 | 1903 | 690 | 950 | 3050 | 2075 | 600 | 405 | 433 | 420 | 520 | 490 | 490 | 420 | Failure governed by Rupture of critical section
ISA 100100 | 100 | 100 | 10 | 2 | 2 | 14 | 15 | 35 | 160 | 50 | 25.5 | 120 | 30 | 130 | 50 | 0.7 | 0.2 | 1.4432 | 0.7 | 0.7 | 1903 | 650 | 950 | 800 | 575 | 600 | 375 | 433 | 343 | 216 | 234 | 216 | 216 | Failure governed by Block Shear
ISA 100100 | 100 | 100 | 10 | 3 | 2 | 14 | 15 | 35 | 160 | 50 | 25.5 | 120 | 30 | 130 | 100 | 0.7 | 0.8 | 1.4432 | 0.8 | 0.8 | 1903 | 650 | 950 | 1300 | 925 | 600 | 375 | 433 | 365 | 281 | 294 | 281 | 281 | Failure governed by Block Shear
ISA 100100 | 100 | 100 | 10 | 4 | 2 | 14 | 15 | 35 | 160 | 50 | 25.5 | 120 | 30 | 130 | 150 | 0.7 | 1 | 1.4432 | 1 | 1 | 1903 | 650 | 950 | 1800 | 1275 | 600 | 375 | 433 | 408 | 347 | 354 | 347 | 347 | Failure governed by Block Shear
ISA 100100 | 100 | 100 | 10 | 5 | 2 | 14 | 15 | 35 | 160 | 50 | 25.5 | 120 | 30 | 130 | 200 | 0.7 | 1.1 | 1.4432 | 1.1 | 1 | 1903 | 650 | 950 | 2300 | 1625 | 600 | 375 | 433 | 408 | 413 | 413 | 413 | 408 | Failure governed by Rupture of critical section
ISA 100100 | 100 | 100 | 10 | 6 | 2 | 14 | 15 | 35 | 160 | 50 | 25.5 | 120 | 30 | 130 | 250 | 0.7 | 1.16 | 1.4432 | 1.16 | 1 | 1903 | 650 | 950 | 2800 | 1975 | 600 | 375 | 433 | 408 | 478 | 473 | 473 | 408 | Failure governed by Rupture of critical section
ISA 100100 | 100 | 100 | 10 | 7 | 2 | 14 | 15 | 35 | 160 | 50 | 25.5 | 120 | 30 | 130 | 300 | 0.7 | 1.2 | 1.4432 | 1.2 | 1 | 1903 | 650 | 950 | 3300 | 2325 | 600 | 375 | 433 | 408 | 544 | 533 | 533 | 408 | Failure governed by Rupture of critical section
ISA 100100 | 100 | 100 | 10 | 8 | 2 | 14 | 15 | 35 | 160 | 50 | 25.5 | 120 | 30 | 130 | 350 | 0.7 | 1.23 | 1.4432 | 1.23 | 1 | 1903 | 650 | 950 | 3800 | 2675 | 600 | 375 | 433 | 408 | 609 | 592 | 592 | 408 | Failure governed by Rupture of critical section
ISA 100100 | 100 | 100 | 10 | 2 | 2 | 16 | 18 | 40 | 160 | 55 | 30.6 | 120 | 35 | 130 | 55 | 0.7 | 0.3 | 1.4432 | 0.7 | 0.7 | 1903 | 590 | 950 | 900 | 630 | 600 | 330 | 433 | 325 | 216 | 244 | 216 | 216 | Failure governed by Block Shear
ISA 100100 | 100 | 100 | 10 | 3 | 2 | 16 | 18 | 40 | 160 | 55 | 30.6 | 120 | 35 | 130 | 110 | 0.7 | 0.85 | 1.4432 | 0.85 | 0.85 | 1903 | 590 | 950 | 1450 | 1000 | 600 | 330 | 433 | 358 | 288 | 307 | 288 | 288 | Failure governed by Block Shear
ISA 100100 | 100 | 100 | 10 | 4 | 2 | 16 | 18 | 40 | 160 | 55 | 30.6 | 120 | 35 | 130 | 165 | 0.7 | 1.03 | 1.4432 | 1.03 | 1 | 1903 | 590 | 950 | 2000 | 1370 | 600 | 330 | 433 | 390 | 360 | 370 | 360 | 360 | Failure governed by Block Shear
ISA 100100 | 100 | 100 | 10 | 5 | 2 | 16 | 18 | 40 | 160 | 55 | 30.6 | 120 | 35 | 130 | 220 | 0.7 | 1.13 | 1.4432 | 1.13 | 1 | 1903 | 590 | 950 | 2550 | 1740 | 600 | 330 | 433 | 390 | 432 | 433 | 432 | 390 | Failure governed by Rupture of critical section
ISA 100100 | 100 | 100 | 10 | 6 | 2 | 16 | 18 | 40 | 160 | 55 | 30.6 | 120 | 35 | 130 | 275 | 0.7 | 1.18 | 1.4432 | 1.18 | 1 | 1903 | 590 | 950 | 3100 | 2110 | 600 | 330 | 433 | 390 | 504 | 496 | 496 | 390 | Failure governed by Rupture of critical section
ISA 100100 | 100 | 100 | 10 | 7 | 2 | 16 | 18 | 40 | 160 | 55 | 30.6 | 120 | 35 | 130 | 330 | 0.7 | 1.22 | 1.4432 | 1.22 | 1 | 1903 | 590 | 950 | 3650 | 2480 | 600 | 330 | 433 | 390 | 576 | 559 | 559 | 390 | Failure governed by Rupture of critical section
ISA 100100 | 100 | 100 | 10 | 8 | 2 | 16 | 18 | 40 | 160 | 55 | 30.6 | 120 | 35 | 130 | 385 | 0.7 | 1.24 | 1.4432 | 1.24 | 1 | 1903 | 590 | 950 | 4200 | 2850 | 600 | 330 | 433 | 390 | 649 | 622 | 622 | 390 | Failure governed by Rupture of critical section
ISA 100100 | 100 | 100 | 10 | 2 | 2 | 18 | 20 | 45 | 160 | 60 | 34 | 120 | 35 | 130 | 60 | 0.7 | 0.4 | 1.4432 | 0.7 | 0.7 | 1903 | 550 | 950 | 950 | 650 | 600 | 300 | 433 | 313 | 213 | 247 | 213 | 213 | Failure governed by Block Shear
ISA 100100 | 100 | 100 | 10 | 3 | 2 | 18 | 20 | 45 | 160 | 60 | 34 | 120 | 35 | 130 | 120 | 0.7 | 0.9 | 1.4432 | 0.9 | 0.9 | 1903 | 550 | 950 | 1550 | 1050 | 600 | 300 | 433 | 357 | 292 | 315 | 292 | 292 | Failure governed by Block Shear
ISA 100100 | 100 | 100 | 10 | 4 | 2 | 18 | 20 | 45 | 160 | 60 | 34 | 120 | 35 | 130 | 180 | 0.7 | 1.07 | 1.4432 | 1.07 | 1 | 1903 | 550 | 950 | 2150 | 1450 | 600 | 300 | 433 | 378 | 371 | 383 | 371 | 371 | Failure governed by Block Shear
ISA 100100 | 100 | 100 | 10 | 5 | 2 | 18 | 20 | 45 | 160 | 60 | 34 | 120 | 35 | 130 | 240 | 0.7 | 1.15 | 1.4432 | 1.15 | 1 | 1903 | 550 | 950 | 2750 | 1850 | 600 | 300 | 433 | 378 | 449 | 452 | 449 | 378 | Failure governed by Rupture of critical section
ISA 100100 | 100 | 100 | 10 | 6 | 2 | 18 | 20 | 45 | 160 | 60 | 34 | 120 | 35 | 130 | 300 | 0.7 | 1.2 | 1.4432 | 1.2 | 1 | 1903 | 550 | 950 | 3350 | 2250 | 600 | 300 | 433 | 378 | 528 | 520 | 520 | 378 | Failure governed by Rupture of critical section
ISA 100100 | 100 | 100 | 10 | 7 | 2 | 18 | 20 | 45 | 160 | 60 | 34 | 120 | 35 | 130 | 360 | 0.7 | 1.23 | 1.4432 | 1.23 | 1 | 1903 | 550 | 950 | 3950 | 2650 | 600 | 300 | 433 | 378 | 607 | 588 | 588 | 378 | Failure governed by Rupture of critical section
ISA 100100 | 100 | 100 | 10 | 8 | 2 | 18 | 20 | 45 | 160 | 60 | 34 | 120 | 35 | 130 | 420 | 0.7 | 1.26 | 1.4432 | 1.26 | 1 | 1903 | 550 | 950 | 4550 | 3050 | 600 | 300 | 433 | 378 | 686 | 656 | 656 | 378 | Failure governed by Rupture of critical section
ISA 100100 | 100 | 100 | 10 | 2 | 2 | 20 | 22 | 50 | 160 | 65 | 37.4 | 120 | 40 | 130 | 65 | 0.7 | 0.47 | 1.4432 | 0.7 | 0.7 | 1903 | 510 | 950 | 1050 | 720 | 600 | 270 | 433 | 302 | 217 | 259 | 217 | 217 | Failure governed by Block Shear
ISA 100100 | 100 | 100 | 10 | 3 | 2 | 20 | 22 | 50 | 160 | 65 | 37.4 | 120 | 40 | 130 | 130 | 0.7 | 0.94 | 1.4432 | 0.94 | 0.94 | 1903 | 510 | 950 | 1700 | 1150 | 600 | 270 | 433 | 354 | 303 | 332 | 303 | 303 | Failure governed by Block Shear
ISA 100100 | 100 | 100 | 10 | 4 | 2 | 20 | 22 | 50 | 160 | 65 | 37.4 | 120 | 40 | 130 | 195 | 0.7 | 1.09 | 1.4432 | 1.09 | 1 | 1903 | 510 | 950 | 2350 | 1580 | 600 | 270 | 433 | 366 | 388 | 406 | 388 | 366 | Failure governed by Rupture of critical section
ISA 100100 | 100 | 100 | 10 | 5 | 2 | 20 | 22 | 50 | 160 | 65 | 37.4 | 120 | 40 | 130 | 260 | 0.7 | 1.17 | 1.4432 | 1.17 | 1 | 1903 | 510 | 950 | 3000 | 2010 | 600 | 270 | 433 | 366 | 473 | 479 | 473 | 366 | Failure governed by Rupture of critical section
ISA 100100 | 100 | 100 | 10 | 6 | 2 | 20 | 22 | 50 | 160 | 65 | 37.4 | 120 | 40 | 130 | 325 | 0.7 | 1.21 | 1.4432 | 1.21 | 1 | 1903 | 510 | 950 | 3650 | 2440 | 600 | 270 | 433 | 366 | 559 | 552 | 552 | 366 | Failure governed by Rupture of critical section
ISA 100100 | 100 | 100 | 10 | 7 | 2 | 20 | 22 | 50 | 160 | 65 | 37.4 | 120 | 40 | 130 | 390 | 0.7 | 1.25 | 1.4432 | 1.25 | 1 | 1903 | 510 | 950 | 4300 | 2870 | 600 | 270 | 433 | 366 | 644 | 626 | 626 | 366 | Failure governed by Rupture of critical section
ISA 100100 | 100 | 100 | 10 | 8 | 2 | 20 | 22 | 50 | 160 | 65 | 37.4 | 120 | 40 | 130 | 455 | 0.7 | 1.27 | 1.4432 | 1.27 | 1 | 1903 | 510 | 950 | 4950 | 3300 | 600 | 270 | 433 | 366 | 729 | 699 | 699 | 366 | Failure governed by Rupture of critical section
ISA 100100 | 100 | 100 | 12 | 2 | 2 | 12 | 13 | 30 | 192 | 40 | 22.1 | 144 | 25 | 128 | 40 | 0.7 | 0.16 | 1.4432 | 0.7 | 0.7 | 2259 | 816 | 1128 | 780 | 546 | 720 | 486 | 513 | 420 | 246 | 257 | 246 | 246 | Failure governed by Block Shear
ISA 100100 | 100 | 100 | 12 | 3 | 2 | 12 | 13 | 30 | 192 | 40 | 22.1 | 144 | 25 | 128 | 80 | 0.7 | 0.78 | 1.4432 | 0.78 | 0.78 | 2259 | 816 | 1128 | 1260 | 870 | 720 | 486 | 513 | 441 | 309 | 312 | 309 | 309 | Failure governed by Block Shear
ISA 100100 | 100 | 100 | 12 | 4 | 2 | 12 | 13 | 30 | 192 | 40 | 22.1 | 144 | 25 | 128 | 120 | 0.7 | 0.99 | 1.4432 | 0.99 | 0.99 | 2259 | 816 | 1128 | 1740 | 1194 | 720 | 486 | 513 | 495 | 372 | 367 | 367 | 367 | Failure governed by Block Shear
ISA 100100 | 100 | 100 | 12 | 5 | 2 | 12 | 13 | 30 | 192 | 40 | 22.1 | 144 | 25 | 128 | 160 | 0.7 | 1.09 | 1.4432 | 1.09 | 1 | 2259 | 816 | 1128 | 2220 | 1518 | 720 | 486 | 513 | 497 | 435 | 422 | 422 | 422 | Failure governed by Block Shear
ISA 100100 | 100 | 100 | 12 | 6 | 2 | 12 | 13 | 30 | 192 | 40 | 22.1 | 144 | 25 | 128 | 200 | 0.7 | 1.15 | 1.4432 | 1.15 | 1 | 2259 | 816 | 1128 | 2700 | 1842 | 720 | 486 | 513 | 497 | 498 | 478 | 478 | 478 | Failure governed by Block Shear
ISA 100100 | 100 | 100 | 12 | 7 | 2 | 12 | 13 | 30 | 192 | 40 | 22.1 | 144 | 25 | 128 | 240 | 0.7 | 1.19 | 1.4432 | 1.19 | 1 | 2259 | 816 | 1128 | 3180 | 2166 | 720 | 486 | 513 | 497 | 561 | 533 | 533 | 497 | Failure governed by Rupture of critical section
ISA 100100 | 100 | 100 | 12 | 8 | 2 | 12 | 13 | 30 | 192 | 40 | 22.1 | 144 | 25 | 128 | 280 | 0.7 | 1.22 | 1.4432 | 1.22 | 1 | 2259 | 816 | 1128 | 3660 | 2490 | 720 | 486 | 513 | 497 | 624 | 588 | 588 | 497 | Failure governed by Rupture of critical section
ISA 100100 | 100 | 100 | 12 | 2 | 2 | 14 | 15 | 35 | 192 | 50 | 25.5 | 144 | 30 | 128 | 50 | 0.7 | 0.41 | 1.4432 | 0.7 | 0.7 | 2259 | 768 | 1128 | 960 | 690 | 720 | 450 | 513 | 406 | 259 | 281 | 259 | 259 | Failure governed by Block Shear
ISA 100100 | 100 | 100 | 12 | 3 | 2 | 14 | 15 | 35 | 192 | 50 | 25.5 | 144 | 30 | 128 | 100 | 0.7 | 0.91 | 1.4432 | 0.91 | 0.91 | 2259 | 768 | 1128 | 1560 | 1110 | 720 | 450 | 513 | 460 | 338 | 353 | 338 | 338 | Failure governed by Block Shear
ISA 100100 | 100 | 100 | 12 | 4 | 2 | 14 | 15 | 35 | 192 | 50 | 25.5 | 144 | 30 | 128 | 150 | 0.7 | 1.07 | 1.4432 | 1.07 | 1 | 2259 | 768 | 1128 | 2160 | 1530 | 720 | 450 | 513 | 483 | 416 | 424 | 416 | 416 | Failure governed by Block Shear
ISA 100100 | 100 | 100 | 12 | 5 | 2 | 14 | 15 | 35 | 192 | 50 | 25.5 | 144 | 30 | 128 | 200 | 0.7 | 1.15 | 1.4432 | 1.15 | 1 | 2259 | 768 | 1128 | 2760 | 1950 | 720 | 450 | 513 | 483 | 495 | 496 | 495 | 483 | Failure governed by Rupture of critical section
ISA 100100 | 100 | 100 | 12 | 6 | 2 | 14 | 15 | 35 | 192 | 50 | 25.5 | 144 | 30 | 128 | 250 | 0.7 | 1.2 | 1.4432 | 1.2 | 1 | 2259 | 768 | 1128 | 3360 | 2370 | 720 | 450 | 513 | 483 | 574 | 568 | 568 | 483 | Failure governed by Rupture of critical section
ISA 100100 | 100 | 100 | 12 | 7 | 2 | 14 | 15 | 35 | 192 | 50 | 25.5 | 144 | 30 | 128 | 300 | 0.7 | 1.24 | 1.4432 | 1.24 | 1 | 2259 | 768 | 1128 | 3960 | 2790 | 720 | 450 | 513 | 483 | 652 | 639 | 639 | 483 | Failure governed by Rupture of critical section
ISA 100100 | 100 | 100 | 12 | 8 | 2 | 14 | 15 | 35 | 192 | 50 | 25.5 | 144 | 30 | 128 | 350 | 0.7 | 1.26 | 1.4432 | 1.26 | 1 | 2259 | 768 | 1128 | 4560 | 3210 | 720 | 450 | 513 | 483 | 731 | 711 | 711 | 483 | Failure governed by Rupture of critical section
ISA 100100 | 100 | 100 | 12 | 2 | 2 | 16 | 18 | 40 | 192 | 55 | 30.6 | 144 | 35 | 128 | 55 | 0.7 | 0.5 | 1.4432 | 0.7 | 0.7 | 2259 | 696 | 1128 | 1080 | 756 | 720 | 396 | 513 | 385 | 259 | 292 | 259 | 259 | Failure governed by Block Shear
ISA 100100 | 100 | 100 | 12 | 3 | 2 | 16 | 18 | 40 | 192 | 55 | 30.6 | 144 | 35 | 128 | 110 | 0.7 | 0.95 | 1.4432 | 0.95 | 0.95 | 2259 | 696 | 1128 | 1740 | 1200 | 720 | 396 | 513 | 449 | 345 | 368 | 345 | 345 | Failure governed by Block Shear
ISA 100100 | 100 | 100 | 12 | 4 | 2 | 16 | 18 | 40 | 192 | 55 | 30.6 | 144 | 35 | 128 | 165 | 0.7 | 1.1 | 1.4432 | 1.1 | 1 | 2259 | 696 | 1128 | 2400 | 1644 | 720 | 396 | 513 | 462 | 432 | 444 | 432 | 432 | Failure governed by Block Shear
ISA 100100 | 100 | 100 | 12 | 5 | 2 | 16 | 18 | 40 | 192 | 55 | 30.6 | 144 | 35 | 128 | 220 | 0.7 | 1.18 | 1.4432 | 1.18 | 1 | 2259 | 696 | 1128 | 3060 | 2088 | 720 | 396 | 513 | 462 | 518 | 520 | 518 | 462 | Failure governed by Rupture of critical section
ISA 100100 | 100 | 100 | 12 | 6 | 2 | 16 | 18 | 40 | 192 | 55 | 30.6 | 144 | 35 | 128 | 275 | 0.7 | 1.22 | 1.4432 | 1.22 | 1 | 2259 | 696 | 1128 | 3720 | 2532 | 720 | 396 | 513 | 462 | 605 | 595 | 595 | 462 | Failure governed by Rupture of critical section
ISA 100100 | 100 | 100 | 12 | 7 | 2 | 16 | 18 | 40 | 192 | 55 | 30.6 | 144 | 35 | 128 | 330 | 0.7 | 1.25 | 1.4432 | 1.25 | 1 | 2259 | 696 | 1128 | 4380 | 2976 | 720 | 396 | 513 | 462 | 692 | 671 | 671 | 462 | Failure governed by Rupture of critical section
ISA 100100 | 100 | 100 | 12 | 8 | 2 | 16 | 18 | 40 | 192 | 55 | 30.6 | 144 | 35 | 128 | 385 | 0.7 | 1.27 | 1.4432 | 1.27 | 1 | 2259 | 696 | 1128 | 5040 | 3420 | 720 | 396 | 513 | 462 | 778 | 747 | 747 | 462 | Failure governed by Rupture of critical section
ISA 100100 | 100 | 100 | 12 | 2 | 2 | 18 | 20 | 45 | 192 | 60 | 34 | 144 | 35 | 128 | 60 | 0.7 | 0.58 | 1.4432 | 0.7 | 0.7 | 2259 | 648 | 1128 | 1140 | 780 | 720 | 360 | 513 | 371 | 256 | 297 | 256 | 256 | Failure governed by Block Shear
ISA 100100 | 100 | 100 | 12 | 3 | 2 | 18 | 20 | 45 | 192 | 60 | 34 | 144 | 35 | 128 | 120 | 0.7 | 0.99 | 1.4432 | 0.99 | 0.99 | 2259 | 648 | 1128 | 1860 | 1260 | 720 | 360 | 513 | 445 | 350 | 378 | 350 | 350 | Failure governed by Block Shear
ISA 100100 | 100 | 100 | 12 | 4 | 2 | 18 | 20 | 45 | 192 | 60 | 34 | 144 | 35 | 128 | 180 | 0.7 | 1.13 | 1.4432 | 1.13 | 1 | 2259 | 648 | 1128 | 2580 | 1740 | 720 | 360 | 513 | 448 | 445 | 460 | 445 | 445 | Failure governed by Block Shear
ISA 100100 | 100 | 100 | 12 | 5 | 2 | 18 | 20 | 45 | 192 | 60 | 34 | 144 | 35 | 128 | 240 | 0.7 | 1.19 | 1.4432 | 1.19 | 1 | 2259 | 648 | 1128 | 3300 | 2220 | 720 | 360 | 513 | 448 | 539 | 542 | 539 | 448 | Failure governed by Rupture of critical section
ISA 100100 | 100 | 100 | 12 | 6 | 2 | 18 | 20 | 45 | 192 | 60 | 34 | 144 | 35 | 128 | 300 | 0.7 | 1.24 | 1.4432 | 1.24 | 1 | 2259 | 648 | 1128 | 4020 | 2700 | 720 | 360 | 513 | 448 | 634 | 624 | 624 | 448 | Failure governed by Rupture of critical section
ISA 100100 | 100 | 100 | 12 | 7 | 2 | 18 | 20 | 45 | 192 | 60 | 34 | 144 | 35 | 128 | 360 | 0.7 | 1.26 | 1.4432 | 1.26 | 1 | 2259 | 648 | 1128 | 4740 | 3180 | 720 | 360 | 513 | 448 | 728 | 706 | 706 | 448 | Failure governed by Rupture of critical section
ISA 100100 | 100 | 100 | 12 | 8 | 2 | 18 | 20 | 45 | 192 | 60 | 34 | 144 | 35 | 128 | 420 | 0.7 | 1.28 | 1.4432 | 1.28 | 1 | 2259 | 648 | 1128 | 5460 | 3660 | 720 | 360 | 513 | 448 | 823 | 787 | 787 | 448 | Failure governed by Rupture of critical section
ISA 100100 | 100 | 100 | 12 | 2 | 2 | 20 | 22 | 50 | 192 | 65 | 37.4 | 144 | 40 | 128 | 65 | 0.7 | 0.64 | 1.4432 | 0.7 | 0.7 | 2259 | 600 | 1128 | 1260 | 864 | 720 | 324 | 513 | 357 | 261 | 311 | 261 | 261 | Failure governed by Block Shear
ISA 100100 | 100 | 100 | 12 | 3 | 2 | 20 | 22 | 50 | 192 | 65 | 37.4 | 144 | 40 | 128 | 130 | 0.7 | 1.02 | 1.4432 | 1.02 | 1 | 2259 | 600 | 1128 | 2040 | 1380 | 720 | 324 | 513 | 433 | 363 | 399 | 363 | 363 | Failure governed by Block Shear
ISA 100100 | 100 | 100 | 12 | 4 | 2 | 20 | 22 | 50 | 192 | 65 | 37.4 | 144 | 40 | 128 | 195 | 0.7 | 1.15 | 1.4432 | 1.15 | 1 | 2259 | 600 | 1128 | 2820 | 1896 | 720 | 324 | 513 | 433 | 466 | 487 | 466 | 433 | Failure governed by Rupture of critical section
ISA 100100 | 100 | 100 | 12 | 5 | 2 | 20 | 22 | 50 | 192 | 65 | 37.4 | 144 | 40 | 128 | 260 | 0.7 | 1.21 | 1.4432 | 1.21 | 1 | 2259 | 600 | 1128 | 3600 | 2412 | 720 | 324 | 513 | 433 | 568 | 575 | 568 | 433 | Failure governed by Rupture of critical section
ISA 100100 | 100 | 100 | 12 | 6 | 2 | 20 | 22 | 50 | 192 | 65 | 37.4 | 144 | 40 | 128 | 325 | 0.7 | 1.25 | 1.4432 | 1.25 | 1 | 2259 | 600 | 1128 | 4380 | 2928 | 720 | 324 | 513 | 433 | 670 | 663 | 663 | 433 | Failure governed by Rupture of critical section
ISA 100100 | 100 | 100 | 12 | 7 | 2 | 20 | 22 | 50 | 192 | 65 | 37.4 | 144 | 40 | 128 | 390 | 0.7 | 1.27 | 1.4432 | 1.27 | 1 | 2259 | 600 | 1128 | 5160 | 3444 | 720 | 324 | 513 | 433 | 773 | 751 | 751 | 433 | Failure governed by Rupture of critical section
ISA 100100 | 100 | 100 | 12 | 8 | 2 | 20 | 22 | 50 | 192 | 65 | 37.4 | 144 | 40 | 128 | 455 | 0.7 | 1.29 | 1.4432 | 1.29 | 1 | 2259 | 600 | 1128 | 5940 | 3960 | 720 | 324 | 513 | 433 | 875 | 839 | 839 | 433 | Failure governed by Rupture of critical section